## Hoja1
|  |  | MEJORA INTEGRAL DE LA INFRAESTRUCTURA DE LA LÍNEA DE ALTA VELOCIDAD MADRID-SEVILLA. TRAMO C: GUADÁLMEZ-CÓRDOBA | TRAMOC_ACER2
NºOrden | Código | Uds. | Descripción | Cantidad | Precio | Importe
|  |  | MEJORA INTEGRAL DE LA INFRAESTRUCTURA DE LA LÍNEA DE ALTA VELOCIDAD MADRID-SEVILLA. TRAMO C: GUADÁLMEZ-CÓRDOBA |  |  | 44018160.01
1 | 01 |  | MOVIMIENTO DE TIERRAS |  |  | 16268517.38
1.1 | 01.02 |  | DESMONTE/TRINCHERA |  |  | 15661289.85
1.1.1 | 01.02.01 |  | DESMONTE: 276+800 - 277+100 |  |  | 292599.23
1.1.1.1 | PE1301adb | m | Levantamiento de vallas metálicas | 120 | 3.33 | 399.6
1.1.1.2 | PE5500bacN | m2 | Saneo de talud con malla galvanizada triple torsión | 728.32 | 10.68 | 7778.46
1.1.1.3 | PE5511bacN | m2 | Malla alambre galv. TT 8x10-16 anclada y reforzada | 4215.02 | 49.51 | 208685.64
1.1.1.4 | PE580E.1bacN | m | Bulón de acero "GEWI" o similar, de 25 mm de dIámetro | 704 | 88.54 | 62332.16
1.1.1.5 | PE4303adc | m2 | Malla de acero corrugado B-500 N, 150x150x6mm | 436.99 | 3.68 | 1608.12
1.1.1.6 | PE5A02bac | m2 | Gunitado H/MP/20/III, con aditivos, 10 cm | 65.55 | 22.85 | 1497.82
1.1.1.7 | PP4102baa | m | Bajante prefabricada hormigón tipo B-2 | 25.46 | 54.65 | 1391.39
1.1.1.8 | PE3501bac | m | Ejecución de mechinales D=50 mm | 36 | 30.04 | 1081.44
1.1.1.9 | PE7215bacN | m | Barrera provisional malla metálica | 145 | 13.08 | 1896.6
1.1.1.10 | PE7205adbN | m | Cerramiento malla metálica de simple torsión y protección lagomorfos | 120 | 49.4 | 5928
1.1.2 | 01.02.02 |  | DESMONTE: 281+326 - 285+506 |  |  | 634359.32
1.1.2.1 | PE1301adb | m | Levantamiento de vallas metálicas | 295 | 3.33 | 982.35
1.1.2.2 | PE1105adb | m | Demolición de cuneta de sección inferior | 60 | 5.36 | 321.6
1.1.2.3 | PE2408.1bacN | m3 | Excavación de desmonte en roca, manual/máquina | 5030.41 | 14.63 | 73594.9
1.1.2.4 | PE5500bacN | m2 | Saneo de talud con malla galvanizada triple torsión | 12884.7 | 10.68 | 137608.6
1.1.2.5 | PE5511bacN | m2 | Malla alambre galv. TT 8x10-16 anclada y reforzada | 5282.64 | 49.51 | 261543.51
1.1.2.6 | PE580E.1bacN | m | Bulón de acero "GEWI" o similar, de 25 mm de dIámetro | 654 | 88.54 | 57905.16
1.1.2.7 | PE2609badN | m2 | Reparación de talud. Relleno y sellado de regueros y cárcavas. Reparación de grietas y escarpes | 1023.4 | 9.03 | 9241.3
1.1.2.8 | G01100016N | m2 | REVESTIMIENTO VEGETATIVO Y/O PROTECCIÓN CONTRA LA PÉRDIDA DE FINOS | 3411.35 | 10.18 | 34727.54
1.1.2.9 | IA5001 | m3 | Aportación y extendido t. vegetal en taludes | 1023.41 | 2.7 | 2763.21
1.1.2.10 | IA7002 | m2 | Superficie tratada con hidrosiembra | 3411.35 | 0.74 | 2524.4
1.1.2.11 | IA7003 | m2 | Riego de superficies sembradas o hidrosembradas | 3411.35 | 0.14 | 477.59
1.1.2.12 | PE2109badN | m2 | Tala de árboles, arbustos y matorrales | 337.31 | 2.47 | 833.16
1.1.2.13 | PE7601.1bacN | ml | Reparación barrera protección estática | 60 | 51.65 | 3099
1.1.2.14 | PP4102baa | m | Bajante prefabricada hormigón tipo B-2 | 44.86 | 54.65 | 2451.6
1.1.2.15 | PE310A.1adbN | m | Cuneta trapecial hormigón armado "in situ" hasta 1,00 m (base inferior) y hasta 50 cm profundidad | 60 | 33.68 | 2020.8
1.1.2.16 | PE7215bacN | m | Barrera provisional malla metálica | 2270 | 13.08 | 29691.6
1.1.2.17 | PE7205adbN | m | Cerramiento malla metálica de simple torsión y protección lagomorfos | 295 | 49.4 | 14573
1.1.3 | 01.02.03 |  | DESMONTE: 288+628 - 290+988 |  |  | 3440332.84
1.1.3.1 | PE1301adb | m | Levantamiento de vallas metálicas | 965 | 3.33 | 3213.45
1.1.3.2 | PE1105adb | m | Demolición de cuneta de sección inferior | 720 | 5.36 | 3859.2
1.1.3.3 | PE2408.1bacN | m3 | Excavación de desmonte en roca, manual/máquina | 41918.95 | 14.63 | 613274.24
1.1.3.4 | PE5A00bacN | m2 | Saneo de talud gunitado | 9123.09 | 10.64 | 97069.68
1.1.3.5 | PE5A02bac | m2 | Gunitado H/MP/20/III, con aditivos, 10 cm | 912 | 22.85 | 20839.2
1.1.3.6 | PE5511bacN | m2 | Malla alambre galv. TT 8x10-16 anclada y reforzada | 37422.74 | 49.51 | 1852799.86
1.1.3.7 | PE5511adcN | m2 | Malla alambre galv. TT 8x10-16 anclada y reforzada | 4158.08 | 35.94 | 149441.4
1.1.3.8 | PE580E.1adcN | m | Bulón de acero "GEWI" o similar, de 25 mm de dIámetro | 509.4 | 64.38 | 32795.17
1.1.3.9 | PE580E.1bacN | m | Bulón de acero "GEWI" o similar, de 25 mm de dIámetro | 4584.6 | 88.54 | 405920.48
1.1.3.10 | PE3501bac | m | Ejecución de mechinales D=50 mm | 108 | 30.04 | 3244.32
1.1.3.11 | PE3301bac | m | Dren californiano | 432 | 15.11 | 6527.52
1.1.3.12 | PE2609badN | m2 | Reparación de talud. Relleno y sellado de regueros y cárcavas. Reparación de grietas y escarpes | 2266.83 | 9.03 | 20469.47
1.1.3.13 | G01100016N | m2 | REVESTIMIENTO VEGETATIVO Y/O PROTECCIÓN CONTRA LA PÉRDIDA DE FINOS | 7556.1 | 10.18 | 76921.1
1.1.3.14 | IA5001 | m3 | Aportación y extendido t. vegetal en taludes | 2266.83 | 2.7 | 6120.44
1.1.3.15 | IA7002 | m2 | Superficie tratada con hidrosiembra | 7556.1 | 0.74 | 5591.51
1.1.3.16 | IA7003 | m2 | Riego de superficies sembradas o hidrosembradas | 7556.1 | 0.14 | 1057.85
1.1.3.17 | PE7601.1bacN | ml | Reparación barrera protección estática | 475 | 51.65 | 24533.75
1.1.3.18 | PE310A.1adbN | m | Cuneta trapecial hormigón armado "in situ" hasta 1,00 m (base inferior) y hasta 50 cm profundidad | 720 | 33.68 | 24249.6
1.1.3.19 | PE7215bacN | m | Barrera provisional malla metálica | 3420 | 13.08 | 44733.6
1.1.3.20 | PE7205adbN | m | Cerramiento malla metálica de simple torsión y protección lagomorfos | 965 | 49.4 | 47671
1.1.4 | 01.02.04 |  | DESMONTE: 297+928 - 298+050 |  |  | 36655.02
1.1.4.1 | PE1301adb | m | Levantamiento de vallas metálicas | 25 | 3.33 | 83.25
1.1.4.2 | PE5500bacN | m2 | Saneo de talud con malla galvanizada triple torsión | 1505.7 | 10.68 | 16080.88
1.1.4.3 | PE5511bacN | m2 | Malla alambre galv. TT 8x10-16 anclada y reforzada | 219.28 | 49.51 | 10856.55
1.1.4.4 | PE580E.1bacN | m | Bulón de acero "GEWI" o similar, de 25 mm de dIámetro | 36 | 88.54 | 3187.44
1.1.4.5 | PE7601.1bacN | ml | Reparación barrera protección estática | 30 | 51.65 | 1549.5
1.1.4.6 | PE7215bacN | m | Barrera provisional malla metálica | 280 | 13.08 | 3662.4
1.1.4.7 | PE7205adbN | m | Cerramiento malla metálica de simple torsión y protección lagomorfos | 25 | 49.4 | 1235
1.1.5 | 01.02.05 |  | DESMONTE: 300+714 - 301+000 |  |  | 953610.14
1.1.5.1 | PE1301adb | m | Levantamiento de vallas metálicas | 430 | 3.33 | 1431.9
1.1.5.2 | PE2408.1bacN | m3 | Excavación de desmonte en roca, manual/máquina | 831.56 | 14.63 | 12165.72
1.1.5.3 | PE5511bacN | m2 | Malla alambre galv. TT 8x10-16 anclada y reforzada | 15027.43 | 49.51 | 744008.06
1.1.5.4 | PE580E.1bacN | m | Bulón de acero "GEWI" o similar, de 25 mm de dIámetro | 1842 | 88.54 | 163090.68
1.1.5.5 | PE7601.1bacN | ml | Reparación barrera protección estática | 71.5 | 51.65 | 3692.98
1.1.5.6 | PE7215bacN | m | Barrera provisional malla metálica | 610 | 13.08 | 7978.8
1.1.5.7 | PE7205adbN | m | Cerramiento malla metálica de simple torsión y protección lagomorfos | 430 | 49.4 | 21242
1.1.6 | 01.02.06 |  | DESMONTE: 301+148 - 301+448 |  |  | 1132849.75
1.1.6.1 | PE1301adb | m | Levantamiento de vallas metálicas | 540 | 3.33 | 1798.2
1.1.6.2 | PE5A00bacN | m2 | Saneo de talud gunitado | 11763.02 | 10.64 | 125158.53
1.1.6.3 | PE5511bacN | m2 | Malla alambre galv. TT 8x10-16 anclada y reforzada | 15790.64 | 49.51 | 781794.59
1.1.6.4 | PE580E.1bacN | m | Bulón de acero "GEWI" o similar, de 25 mm de dIámetro | 1956 | 88.54 | 173184.24
1.1.6.5 | PE7601.1bacN | ml | Reparación barrera protección estática | 115 | 51.65 | 5939.75
1.1.6.6 | PE3501bac | m | Ejecución de mechinales D=50 mm | 115.5 | 30.04 | 3469.62
1.1.6.7 | PE3301bac | m | Dren californiano | 462 | 15.11 | 6980.82
1.1.6.8 | PE7215bacN | m | Barrera provisional malla metálica | 600 | 13.08 | 7848
1.1.6.9 | PE7205adbN | m | Cerramiento malla metálica de simple torsión y protección lagomorfos | 540 | 49.4 | 26676
1.1.7 | 01.02.07 |  | DESMONTE: 301+648 - 302+060 |  |  | 817239.79
1.1.7.1 | PE1301adb | m | Levantamiento de vallas metálicas | 320 | 3.33 | 1065.6
1.1.7.2 | PE2408.1bacN | m3 | Excavación de desmonte en roca, manual/máquina | 9739.03 | 14.63 | 142482.01
1.1.7.3 | PE5A00bacN | m2 | Saneo de talud gunitado | 11117.46 | 10.64 | 118289.77
1.1.7.4 | PE5A02bac | m2 | Gunitado H/MP/20/III, con aditivos, 10 cm | 1112 | 22.85 | 25409.2
1.1.7.5 | PE5511bacN | m2 | Malla alambre galv. TT 8x10-16 anclada y reforzada | 8101.36 | 49.51 | 401098.33
1.1.7.6 | PE580E.1bacN | m | Bulón de acero "GEWI" o similar, de 25 mm de dIámetro | 996 | 88.54 | 88185.84
1.1.7.7 | PE7601.1bacN | ml | Reparación barrera protección estática | 157.5 | 51.65 | 8134.88
1.1.7.8 | PE3501bac | m | Ejecución de mechinales D=50 mm | 87 | 30.04 | 2613.48
1.1.7.9 | PE3301bac | m | Dren californiano | 348 | 15.11 | 5258.28
1.1.7.10 | PE7215bacN | m | Barrera provisional malla metálica | 680 | 13.08 | 8894.4
1.1.7.11 | PE7205adbN | m | Cerramiento malla metálica de simple torsión y protección lagomorfos | 320 | 49.4 | 15808
1.1.8 | 01.02.08 |  | DESMONTE: 302+060 - 302+248 |  |  | 271554.21
1.1.8.1 | PE1301adb | m | Levantamiento de vallas metálicas | 210 | 3.33 | 699.3
1.1.8.2 | PE2408.1bacN | m3 | Excavación de desmonte en roca, manual/máquina | 1182.64 | 14.63 | 17302.02
1.1.8.3 | PE5A00bacN | m2 | Saneo de talud gunitado | 4205.12 | 10.64 | 44742.48
1.1.8.4 | PE5A02bac | m2 | Gunitado H/MP/20/III, con aditivos, 10 cm | 421 | 22.85 | 9619.85
1.1.8.5 | PE5511bacN | m2 | Malla alambre galv. TT 8x10-16 anclada y reforzada | 2942.98 | 49.51 | 145706.94
1.1.8.6 | PE580E.1bacN | m | Bulón de acero "GEWI" o similar, de 25 mm de dIámetro | 366 | 88.54 | 32405.64
1.1.8.7 | PE7601.1bacN | ml | Reparación barrera protección estática | 50 | 51.65 | 2582.5
1.1.8.8 | PE3501bac | m | Ejecución de mechinales D=50 mm | 43.5 | 30.04 | 1306.74
1.1.8.9 | PE3301bac | m | Dren californiano | 174 | 15.11 | 2629.14
1.1.8.10 | PE7215bacN | m | Barrera provisional malla metálica | 320 | 13.08 | 4185.6
1.1.8.11 | PE7205adbN | m | Cerramiento malla metálica de simple torsión y protección lagomorfos | 210 | 49.4 | 10374
1.1.9 | 01.02.09 |  | DESMONTE: 303+724 - 304+248 |  |  | 248925.75
1.1.9.1 | PE1301adb | m | Levantamiento de vallas metálicas | 20 | 3.33 | 66.6
1.1.9.2 | PE2609badN | m2 | Reparación de talud. Relleno y sellado de regueros y cárcavas. Reparación de grietas y escarpes | 4806.09 | 9.03 | 43398.99
1.1.9.3 | G01100016N | m2 | REVESTIMIENTO VEGETATIVO Y/O PROTECCIÓN CONTRA LA PÉRDIDA DE FINOS | 16020.32 | 10.18 | 163086.86
1.1.9.4 | IA5001 | m3 | Aportación y extendido t. vegetal en taludes | 4806.1 | 2.7 | 12976.47
1.1.9.5 | IA7002 | m2 | Superficie tratada con hidrosiembra | 16020.32 | 0.74 | 11855.04
1.1.9.6 | IA7003 | m2 | Riego de superficies sembradas o hidrosembradas | 16020.32 | 0.14 | 2242.84
1.1.9.7 | PE7601.1bacN | ml | Reparación barrera protección estática | 115 | 51.65 | 5939.75
1.1.9.8 | PE7215bacN | m | Barrera provisional malla metálica | 640 | 13.08 | 8371.2
1.1.9.9 | PE7205adbN | m | Cerramiento malla metálica de simple torsión y protección lagomorfos | 20 | 49.4 | 988
1.1.10 | 01.02.10 |  | DESMONTE: 304+708 - 304+928 |  |  | 219329.41
1.1.10.1 | PE1301adb | m | Levantamiento de vallas metálicas | 20 | 3.33 | 66.6
1.1.10.2 | PE5A00bacN | m2 | Saneo de talud gunitado | 18923.82 | 10.64 | 201349.44
1.1.10.3 | PE5A02bac | m2 | Gunitado H/MP/20/III, con aditivos, 10 cm | 38.18 | 22.85 | 872.41
1.1.10.4 | PE3501bac | m | Ejecución de mechinales D=50 mm | 117 | 30.04 | 3514.68
1.1.10.5 | PE3301bac | m | Dren californiano | 468 | 15.11 | 7071.48
1.1.10.6 | PE7601.1bacN | ml | Reparación barrera protección estática | 40 | 51.65 | 2066
1.1.10.7 | PE7215bacN | m | Barrera provisional malla metálica | 260 | 13.08 | 3400.8
1.1.10.8 | PE7205adbN | m | Cerramiento malla metálica de simple torsión y protección lagomorfos | 20 | 49.4 | 988
1.1.11 | 01.02.11 |  | DESMONTE: 305+485 - 305+560 |  |  | 56798.06
1.1.11.1 | PE1301adb | m | Levantamiento de vallas metálicas | 30 | 3.33 | 99.9
1.1.11.2 | PE5500bacN | m2 | Saneo de talud con malla galvanizada triple torsión | 3179.15 | 10.68 | 33953.32
1.1.11.3 | PE5511bacN | m2 | Malla alambre galv. TT 8x10-16 anclada y reforzada | 304.16 | 49.51 | 15058.96
1.1.11.4 | PE580E.1bacN | m | Bulón de acero "GEWI" o similar, de 25 mm de dIámetro | 42 | 88.54 | 3718.68
1.1.11.5 | PE7215bacN | m | Barrera provisional malla metálica | 190 | 13.08 | 2485.2
1.1.11.6 | PE7205adbN | m | Cerramiento malla metálica de simple torsión y protección lagomorfos | 30 | 49.4 | 1482
1.1.12 | 01.02.12 |  | DESMONTE: 306+040 - 306+180 |  |  | 28912.01
1.1.12.1 | PE1301adb | m | Levantamiento de vallas metálicas | 20 | 3.33 | 66.6
1.1.12.2 | PE5500bacN | m2 | Saneo de talud con malla galvanizada triple torsión | 1117.87 | 10.68 | 11938.85
1.1.12.3 | PE2609badN | m2 | Reparación de talud. Relleno y sellado de regueros y cárcavas. Reparación de grietas y escarpes | 268.56 | 9.03 | 2425.1
1.1.12.4 | G01100016N | m2 | REVESTIMIENTO VEGETATIVO Y/O PROTECCIÓN CONTRA LA PÉRDIDA DE FINOS | 895.19 | 10.18 | 9113.03
1.1.12.5 | IA5001 | m3 | Aportación y extendido t. vegetal en taludes | 268.56 | 2.7 | 725.11
1.1.12.6 | IA7002 | m2 | Superficie tratada con hidrosiembra | 895.19 | 0.74 | 662.44
1.1.12.7 | IA7003 | m2 | Riego de superficies sembradas o hidrosembradas | 895.19 | 0.14 | 125.33
1.1.12.8 | PE7601.1bacN | ml | Reparación barrera protección estática | 15 | 51.65 | 774.75
1.1.12.9 | PE7215bacN | m | Barrera provisional malla metálica | 160 | 13.08 | 2092.8
1.1.12.10 | PE7205adbN | m | Cerramiento malla metálica de simple torsión y protección lagomorfos | 20 | 49.4 | 988
1.1.13 | 01.02.13 |  | DESMONTE: 307+868 - 308+700 |  |  | 1192251.36
1.1.13.1 | PE1301adb | m | Levantamiento de vallas metálicas | 160 | 3.33 | 532.8
1.1.13.2 | PE2408.1bacN | m3 | Excavación de desmonte en roca, manual/máquina | 2085.06 | 14.63 | 30504.43
1.1.13.3 | PE5500bacN | m2 | Saneo de talud con malla galvanizada triple torsión | 31285.61 | 10.68 | 334130.31
1.1.13.4 | PE5A00bacN | m2 | Saneo de talud gunitado | 25654.82 | 10.64 | 272967.28
1.1.13.5 | PE5A02bac | m2 | Gunitado H/MP/20/III, con aditivos, 10 cm | 2565 | 22.85 | 58610.25
1.1.13.6 | PE5511bacN | m2 | Malla alambre galv. TT 8x10-16 anclada y reforzada | 7318.99 | 49.51 | 362363.19
1.1.13.7 | PE580E.1bacN | m | Bulón de acero "GEWI" o similar, de 25 mm de dIámetro | 906 | 88.54 | 80217.24
1.1.13.8 | PE7601.1bacN | ml | Reparación barrera protección estática | 247.5 | 51.65 | 12783.38
1.1.13.9 | PE3501bac | m | Ejecución de mechinales D=50 mm | 118.5 | 30.04 | 3559.74
1.1.13.10 | PE3301bac | m | Dren californiano | 474 | 15.11 | 7162.14
1.1.13.11 | PE7215bacN | m | Barrera provisional malla metálica | 1645 | 13.08 | 21516.6
1.1.13.12 | PE7205adbN | m | Cerramiento malla metálica de simple torsión y protección lagomorfos | 160 | 49.4 | 7904
1.1.14 | 01.02.14 |  | DESMONTE: 308+700 - 309+175 |  |  | 313195
1.1.14.1 | PE1301adb | m | Levantamiento de vallas metálicas | 65 | 3.33 | 216.45
1.1.14.2 | PE5500bacN | m2 | Saneo de talud con malla galvanizada triple torsión | 23674.48 | 10.68 | 252843.45
1.1.14.3 | PE5511bacN | m2 | Malla alambre galv. TT 8x10-16 anclada y reforzada | 563.94 | 49.51 | 27920.67
1.1.14.4 | PE580E.1bacN | m | Bulón de acero "GEWI" o similar, de 25 mm de dIámetro | 72 | 88.54 | 6374.88
1.1.14.5 | PE7601.1bacN | ml | Reparación barrera protección estática | 195 | 51.65 | 10071.75
1.1.14.6 | PE7215bacN | m | Barrera provisional malla metálica | 960 | 13.08 | 12556.8
1.1.14.7 | PE7205adbN | m | Cerramiento malla metálica de simple torsión y protección lagomorfos | 65 | 49.4 | 3211
1.1.15 | 01.02.15 |  | DESMONTE: 312+238 - 312+670 |  |  | 94872.03
1.1.15.1 | PE1301adb | m | Levantamiento de vallas metálicas | 80 | 3.33 | 266.4
1.1.15.2 | PE5500bacN | m2 | Saneo de talud con malla galvanizada triple torsión | 1925.48 | 10.68 | 20564.13
1.1.15.3 | PE5511bacN | m2 | Malla alambre galv. TT 8x10-16 anclada y reforzada | 1101.76 | 49.51 | 54548.14
1.1.15.4 | PE580E.1bacN | m | Bulón de acero "GEWI" o similar, de 25 mm de dIámetro | 138 | 88.54 | 12218.52
1.1.15.5 | PE7601.1bacN | ml | Reparación barrera protección estática | 18.75 | 51.65 | 968.44
1.1.15.6 | PE7215bacN | m | Barrera provisional malla metálica | 180 | 13.08 | 2354.4
1.1.15.7 | PE7205adbN | m | Cerramiento malla metálica de simple torsión y protección lagomorfos | 80 | 49.4 | 3952
1.1.16 | 01.02.16 |  | DESMONTE: 312+675 - 313+060 |  |  | 1567604.19
1.1.16.1 | PE1301adb | m | Levantamiento de vallas metálicas | 595 | 3.33 | 1981.35
1.1.16.2 | PE5500bacN | m2 | Saneo de talud con malla galvanizada triple torsión | 6156.86 | 10.68 | 65755.26
1.1.16.3 | PE5511bacN | m2 | Malla alambre galv. TT 8x10-16 anclada y reforzada | 21259.19 | 49.51 | 1052542.5
1.1.16.4 | PE2609badN | m2 | Reparación de talud. Relleno y sellado de regueros y cárcavas. Reparación de grietas y escarpes | 8225.51 | 9.03 | 74276.36
1.1.16.5 | G01100016N | m2 | REVESTIMIENTO VEGETATIVO Y/O PROTECCIÓN CONTRA LA PÉRDIDA DE FINOS | 27418.36 | 10.18 | 279118.9
1.1.16.6 | IA5001 | m3 | Aportación y extendido t. vegetal en taludes | 8225.51 | 2.7 | 22208.88
1.1.16.7 | IA7002 | m2 | Superficie tratada con hidrosiembra | 27418.36 | 0.74 | 20289.59
1.1.16.8 | IA7003 | m2 | Riego de superficies sembradas o hidrosembradas | 27418.36 | 0.14 | 3838.57
1.1.16.9 | PE7601.1bacN | ml | Reparación barrera protección estática | 167.5 | 51.65 | 8651.38
1.1.16.10 | PE7215bacN | m | Barrera provisional malla metálica | 730 | 13.08 | 9548.4
1.1.16.11 | PE7205adbN | m | Cerramiento malla metálica de simple torsión y protección lagomorfos | 595 | 49.4 | 29393
1.1.17 | 01.02.17 |  | DESMONTE: 313+060 - 313+488 |  |  | 1791620.22
1.1.17.1 | PE1301adb | m | Levantamiento de vallas metálicas | 445 | 3.33 | 1481.85
1.1.17.2 | PE1309badN | m | Levantamiento de barrera de protección estática | 420 | 7.6 | 3192
1.1.17.3 | PE2504.1bacN | m3 | Exc. supl. retaluzado sin explosivos | 2650 | 7.94 | 21041
1.1.17.4 | PE2408.1bacN | m3 | Excavación de desmonte en roca, manual/máquina | 2650 | 14.63 | 38769.5
1.1.17.5 | PE270Gbac | m3 | Terraplén o pedraplén mat. excav. traza | 514.7 | 1.55 | 797.79
1.1.17.6 | PE220Fadc | m3 | Excavación de zanja en tierras hasta 4 m | 2675.2 | 11.47 | 30684.54
1.1.17.7 | PE5500bacN | m2 | Saneo de talud con malla galvanizada triple torsión | 10224.12 | 10.68 | 109193.6
1.1.17.8 | PE5511bacN | m2 | Malla alambre galv. TT 8x10-16 anclada y reforzada | 20771.31 | 49.51 | 1028387.56
1.1.17.9 | PE5303.1adcN | m3 | Escollera de bloques de piedra 0,3 a 0,8 m³ hormigonada | 1584.6 | 63.24 | 100210.1
1.1.17.10 | PE5303adc | m3 | Escollera de bloques de piedra 0,3 a 0,8 m³ | 1639.7 | 29.42 | 48239.97
1.1.17.11 | PE5307ada | m3 | Carga y transporte de escollera con camión | 3224.3 | 9.01 | 29050.94
1.1.17.12 | PE5308ada | m3 | Suplemento km transporte escollera > 10 km | 54813.1 | 0.36 | 19732.72
1.1.17.13 | PE2609badN | m2 | Reparación de talud. Relleno y sellado de regueros y cárcavas. Reparación de grietas y escarpes | 5699.05 | 9.03 | 51462.42
1.1.17.14 | G01100016N | m2 | REVESTIMIENTO VEGETATIVO Y/O PROTECCIÓN CONTRA LA PÉRDIDA DE FINOS | 18877.92 | 10.18 | 192177.23
1.1.17.15 | IA5001 | m3 | Aportación y extendido t. vegetal en taludes | 5663.38 | 2.7 | 15291.13
1.1.17.16 | IA7002 | m2 | Superficie tratada con hidrosiembra | 18877.92 | 0.74 | 13969.66
1.1.17.17 | IA7003 | m2 | Riego de superficies sembradas o hidrosembradas | 18877.92 | 0.14 | 2642.91
1.1.17.18 | PE7601.1bacN | ml | Reparación barrera protección estática | 110 | 51.65 | 5681.5
1.1.17.19 | PE7601bacN | ml | Barrera protección estática | 420 | 79.05 | 33201
1.1.17.20 | PE310A.1adbN | m | Cuneta trapecial hormigón armado "in situ" hasta 1,00 m (base inferior) y hasta 50 cm profundidad | 370 | 33.68 | 12461.6
1.1.17.21 | PE7215bacN | m | Barrera provisional malla metálica | 915 | 13.08 | 11968.2
1.1.17.22 | PE7205adbN | m | Cerramiento malla metálica de simple torsión y protección lagomorfos | 445 | 49.4 | 21983
1.1.18 | 01.02.18 |  | DESMONTE: 313+818 - 314+200 |  |  | 339920.84
1.1.18.1 | PE1301adb | m | Levantamiento de vallas metálicas | 160 | 3.33 | 532.8
1.1.18.2 | PE2408.1bacN | m3 | Excavación de desmonte en roca, manual/máquina | 2792.72 | 14.63 | 40857.49
1.1.18.3 | PE5500bacN | m2 | Saneo de talud con malla galvanizada triple torsión | 9872.62 | 10.68 | 105439.58
1.1.18.4 | PE5511bacN | m2 | Malla alambre galv. TT 8x10-16 anclada y reforzada | 2314.92 | 49.51 | 114611.69
1.1.18.5 | PE580E.1bacN | m | Bulón de acero "GEWI" o similar, de 25 mm de dIámetro | 288 | 88.54 | 25499.52
1.1.18.6 | PE2609badN | m2 | Reparación de talud. Relleno y sellado de regueros y cárcavas. Reparación de grietas y escarpes | 646.18 | 9.03 | 5835.01
1.1.18.7 | G01100016N | m2 | REVESTIMIENTO VEGETATIVO Y/O PROTECCIÓN CONTRA LA PÉRDIDA DE FINOS | 2153.92 | 10.18 | 21926.91
1.1.18.8 | IA5001 | m3 | Aportación y extendido t. vegetal en taludes | 646.18 | 2.7 | 1744.69
1.1.18.9 | IA7002 | m2 | Superficie tratada con hidrosiembra | 2153.92 | 0.74 | 1593.9
1.1.18.10 | IA7003 | m2 | Riego de superficies sembradas o hidrosembradas | 2153.92 | 0.14 | 301.55
1.1.18.11 | PE7601.1bacN | ml | Reparación barrera protección estática | 90 | 51.65 | 4648.5
1.1.18.12 | PE7215bacN | m | Barrera provisional malla metálica | 690 | 13.08 | 9025.2
1.1.18.13 | PE7205adbN | m | Cerramiento malla metálica de simple torsión y protección lagomorfos | 160 | 49.4 | 7904
1.1.19 | 01.02.19 |  | DESMONTE: 314+200 - 314+538 |  |  | 808474.36
1.1.19.1 | PE1301adb | m | Levantamiento de vallas metálicas | 470 | 3.33 | 1565.1
1.1.19.2 | PE2504.1bacN | m3 | Exc. supl. retaluzado sin explosivos | 3639.01 | 7.94 | 28893.74
1.1.19.3 | PE220Fadc | m3 | Excavación de zanja en tierras hasta 4 m | 226.86 | 11.47 | 2602.08
1.1.19.4 | PE5511bacN | m2 | Malla alambre galv. TT 8x10-16 anclada y reforzada | 10402.7 | 49.51 | 515037.68
1.1.19.5 | PE5303.0adcN | m3 | Escollera de bloques de piedra < 0,30 | 1354.88 | 25.09 | 33993.94
1.1.19.6 | PE5303.1adcN | m3 | Escollera de bloques de piedra 0,3 a 0,8 m³ hormigonada | 155.04 | 63.24 | 9804.73
1.1.19.7 | PE5303adc | m3 | Escollera de bloques de piedra 0,3 a 0,8 m³ | 124.26 | 29.42 | 3655.73
1.1.19.8 | PE5307ada | m3 | Carga y transporte de escollera con camión | 1634.18 | 9.01 | 14723.96
1.1.19.9 | PE5308ada | m3 | Suplemento km transporte escollera > 10 km | 26146.88 | 0.36 | 9412.88
1.1.19.10 | PE540Cadc | m2 | Geotextil punzonado no tejido poliéster 300 | 1005.21 | 3.38 | 3397.61
1.1.19.11 | PE2609badN | m2 | Reparación de talud. Relleno y sellado de regueros y cárcavas. Reparación de grietas y escarpes | 3120.81 | 9.03 | 28180.91
1.1.19.12 | G01100016N | m2 | REVESTIMIENTO VEGETATIVO Y/O PROTECCIÓN CONTRA LA PÉRDIDA DE FINOS | 10402.7 | 10.18 | 105899.49
1.1.19.13 | IA5001 | m3 | Aportación y extendido t. vegetal en taludes | 3120.81 | 2.7 | 8426.19
1.1.19.14 | IA7002 | m2 | Superficie tratada con hidrosiembra | 10402.7 | 0.74 | 7698
1.1.19.15 | IA7003 | m2 | Riego de superficies sembradas o hidrosembradas | 10402.7 | 0.14 | 1456.38
1.1.19.16 | PE7601.1bacN | ml | Reparación barrera protección estática | 5 | 51.65 | 258.25
1.1.19.17 | PP4102baa | m | Bajante prefabricada hormigón tipo B-2 | 39.16 | 54.65 | 2140.09
1.1.19.18 | PE7215bacN | m | Barrera provisional malla metálica | 620 | 13.08 | 8109.6
1.1.19.19 | PE7205adbN | m | Cerramiento malla metálica de simple torsión y protección lagomorfos | 470 | 49.4 | 23218
1.1.20 | 01.02.20 |  | DESMONTE: 317+700 - 319+200 |  |  | 898907.35
1.1.20.1 | PE1301adb | m | Levantamiento de vallas metálicas | 880 | 3.33 | 2930.4
1.1.20.2 | PE2109badN | m2 | Tala de árboles, arbustos y matorrales | 2202.69 | 2.47 | 5440.64
1.1.20.3 | PE5511bacN | m2 | Malla alambre galv. TT 8x10-16 anclada y reforzada | 13363.17 | 49.51 | 661610.55
1.1.20.4 | PE580E.1bacN | m | Bulón de acero "GEWI" o similar, de 25 mm de dIámetro | 1644 | 88.54 | 145559.76
1.1.20.5 | PE7215bacN | m | Barrera provisional malla metálica | 3050 | 13.08 | 39894
1.1.20.6 | PE7205adbN | m | Cerramiento malla metálica de simple torsión y protección lagomorfos | 880 | 49.4 | 43472
1.1.21 | 01.02.21 |  | DESMONTE: 321+070 - 321+319 |  |  | 171891.48
1.1.21.1 | PE1301adb | m | Levantamiento de vallas metálicas | 40 | 3.33 | 133.2
1.1.21.2 | PE220Fadc | m3 | Excavación de zanja en tierras hasta 4 m | 282.6 | 11.47 | 3241.42
1.1.21.3 | PE5511bacN | m2 | Malla alambre galv. TT 8x10-16 anclada y reforzada | 331.4 | 49.51 | 16407.61
1.1.21.4 | PE5303.1adcN | m3 | Escollera de bloques de piedra 0,3 a 0,8 m³ hormigonada | 111 | 63.24 | 7019.64
1.1.21.5 | PE5303adc | m3 | Escollera de bloques de piedra 0,3 a 0,8 m³ | 135 | 29.42 | 3971.7
1.1.21.6 | PE5307ada | m3 | Carga y transporte de escollera con camión | 246 | 9.01 | 2216.46
1.1.21.7 | PE5308ada | m3 | Suplemento km transporte escollera > 10 km | 2214 | 0.36 | 797.04
1.1.21.8 | PE280Fadc | m3 | Relleno de material de filtro en trasdós | 82.2 | 14.19 | 1166.42
1.1.21.9 | PE580E.1bacN | m | Bulón de acero "GEWI" o similar, de 25 mm de dIámetro | 42 | 88.54 | 3718.68
1.1.21.10 | PE540Cadc | m2 | Geotextil punzonado no tejido poliéster 300 | 174 | 3.38 | 588.12
1.1.21.11 | PE320UaddN | m | Tubo PVC Ø 120 mm | 6.93 | 12.3 | 85.24
1.1.21.12 | PE320I.1addN | m | Tubo PVC Ø 200 mm ranurado | 62.25 | 15.77 | 981.68
1.1.21.13 | PE2609badN | m2 | Reparación de talud. Relleno y sellado de regueros y cárcavas. Reparación de grietas y escarpes | 2492.86 | 9.03 | 22510.53
1.1.21.14 | G01100016N | m2 | REVESTIMIENTO VEGETATIVO Y/O PROTECCIÓN CONTRA LA PÉRDIDA DE FINOS | 8309.54 | 10.18 | 84591.12
1.1.21.15 | IA5001 | m3 | Aportación y extendido t. vegetal en taludes | 2492.86 | 2.7 | 6730.72
1.1.21.16 | IA7002 | m2 | Superficie tratada con hidrosiembra | 8309.54 | 0.74 | 6149.06
1.1.21.17 | IA7003 | m2 | Riego de superficies sembradas o hidrosembradas | 8309.54 | 0.14 | 1163.34
1.1.21.18 | PE310A.1maddN | m | Cuneta trapecial hormigón armado "in situ" hasta 1,00 m (base inferior) y hasta 50 cm profundidad. Manual | 70 | 58.12 | 4068.4
1.1.21.19 | PE7601.1bacN | ml | Reparación barrera protección estática | 10 | 51.65 | 516.5
1.1.21.20 | PE7215bacN | m | Barrera provisional malla metálica | 295 | 13.08 | 3858.6
1.1.21.21 | PE7205adbN | m | Cerramiento malla metálica de simple torsión y protección lagomorfos | 40 | 49.4 | 1976
1.1.22 | 01.02.22 |  | DESMONTE: 331+829 - 332+269 |  |  | 96483.67
1.1.22.1 | PE1301adb | m | Levantamiento de vallas metálicas | 20 | 3.33 | 66.6
1.1.22.2 | PE2504.1bacN | m3 | Exc. supl. retaluzado sin explosivos | 1074.22 | 7.94 | 8529.31
1.1.22.3 | PE220Fadc | m3 | Excavación de zanja en tierras hasta 4 m | 596.8 | 11.47 | 6845.3
1.1.22.4 | PE5303.1adcN | m3 | Escollera de bloques de piedra 0,3 a 0,8 m³ hormigonada | 311.2 | 63.24 | 19680.29
1.1.22.5 | PE5303adc | m3 | Escollera de bloques de piedra 0,3 a 0,8 m³ | 365 | 29.42 | 10738.3
1.1.22.6 | PE5307ada | m3 | Carga y transporte de escollera con camión | 676.2 | 9.01 | 6092.56
1.1.22.7 | PE280Fadc | m3 | Relleno de material de filtro en trasdós | 260.8 | 14.19 | 3700.75
1.1.22.8 | PE540Cadc | m2 | Geotextil punzonado no tejido poliéster 300 | 301.92 | 3.38 | 1020.49
1.1.22.9 | PE320UaddN | m | Tubo PVC Ø 120 mm | 14.2 | 12.3 | 174.66
1.1.22.10 | PE320I.1addN | m | Tubo PVC Ø 200 mm ranurado | 85.63 | 15.77 | 1350.39
1.1.22.11 | PE2609badN | m2 | Reparación de talud. Relleno y sellado de regueros y cárcavas. Reparación de grietas y escarpes | 556.68 | 9.03 | 5026.82
1.1.22.12 | PE220Fbad | m3 | Excavación de zanja en tierras hasta 4 m | 24.64 | 18.75 | 462
1.1.22.13 | PE270Lbad | m3 | Subbalasto con mat. proced de cantera | 24.64 | 15.86 | 390.79
1.1.22.14 | G01100016N | m2 | REVESTIMIENTO VEGETATIVO Y/O PROTECCIÓN CONTRA LA PÉRDIDA DE FINOS | 1855.6 | 10.18 | 18890.01
1.1.22.15 | IA5001 | m3 | Aportación y extendido t. vegetal en taludes | 556.68 | 2.7 | 1503.04
1.1.22.16 | IA7002 | m2 | Superficie tratada con hidrosiembra | 1855.6 | 0.74 | 1373.14
1.1.22.17 | IA7003 | m2 | Riego de superficies sembradas o hidrosembradas | 1855.6 | 0.14 | 259.78
1.1.22.18 | PE7215bacN | m | Barrera provisional malla metálica | 718 | 13.08 | 9391.44
1.1.22.19 | PE7205adbN | m | Cerramiento malla metálica de simple torsión y protección lagomorfos | 20 | 49.4 | 988
1.1.23 | 01.02.23 |  | DESMONTE: 332+589 - 332+949 |  |  | 252903.82
1.1.23.1 | PE1301adb | m | Levantamiento de vallas metálicas | 20 | 3.33 | 66.6
1.1.23.2 | PE1105adb | m | Demolición de cuneta de sección inferior | 348 | 5.36 | 1865.28
1.1.23.3 | PE1203.1adcN | m3 | Demolición de fábrica de muro de escollera | 1384 | 29.35 | 40620.4
1.1.23.4 | PE2504.1bacN | m3 | Exc. supl. retaluzado sin explosivos | 601.14 | 7.94 | 4773.05
1.1.23.5 | PE5303adc | m3 | Escollera de bloques de piedra 0,3 a 0,8 m³ | 1384 | 29.42 | 40717.28
1.1.23.6 | PE5307ada | m3 | Carga y transporte de escollera con camión | 1384 | 9.01 | 12469.84
1.1.23.7 | PE540Cadc | m2 | Geotextil punzonado no tejido poliéster 300 | 1656 | 3.38 | 5597.28
1.1.23.8 | PE220Fadc | m3 | Excavación de zanja en tierras hasta 4 m | 1827 | 11.47 | 20955.69
1.1.23.9 | PE3315badN | m | Zanja drenante con 2x tubo de PEAD, ranurado, de 400 mm | 348 | 291.42 | 101414.16
1.1.23.10 | PE310A.2adbN | m | Cuneta trapecial hormigón armado "in situ" superior 1,00 m (base inferior) o mayor 50 cm profundidad | 348 | 44.23 | 15392.04
1.1.23.11 | PE7215bacN | m | Barrera provisional malla metálica | 615 | 13.08 | 8044.2
1.1.23.12 | PE7205adbN | m | Cerramiento malla metálica de simple torsión y protección lagomorfos | 20 | 49.4 | 988
1.2 | 01.03 |  | TERRAPLÉN |  |  | 607227.53
1.2.1 | 01.03.01 |  | TERRAPLÉN: 327+700 - 328+200 |  |  | 28881
1.2.1.1 | PE1301adb | m | Levantamiento de vallas metálicas | 50 | 3.33 | 166.5
1.2.1.2 | PE540Cadc | m2 | Geotextil punzonado no tejido poliéster 300 | 1529.5 | 3.38 | 5169.71
1.2.1.3 | PE220Fbad | m3 | Excavación de zanja en tierras hasta 4 m | 539 | 18.75 | 10106.25
1.2.1.4 | PE270Lbad | m3 | Subbalasto con mat. proced de cantera | 539 | 15.86 | 8548.54
1.2.1.5 | PE710Ebad | m | Protección línea instalaciones seguridad y comunicaciones | 550 | 4.4 | 2420
1.2.1.6 | PE7205adbN | m | Cerramiento malla metálica de simple torsión y protección lagomorfos | 50 | 49.4 | 2470
1.2.2 | 01.03.02 |  | TERRAPLÉN: 335+506 - 335+546 |  |  | 578346.53
1.2.2.1 | PE1301adb | m | Levantamiento de vallas metálicas | 50 | 3.33 | 166.5
1.2.2.2 | PE540Cadc | m2 | Geotextil punzonado no tejido poliéster 300 | 402.04 | 3.38 | 1358.9
1.2.2.3 | PE220Fbad | m3 | Excavación de zanja en tierras hasta 4 m | 135 | 18.75 | 2531.25
1.2.2.4 | PE270Lbad | m3 | Subbalasto con mat. proced de cantera | 135 | 15.86 | 2141.1
1.2.2.5 | PE6101bac | ud | Pruebas previas | 4 | 1379.33 | 5517.32
1.2.2.6 | PE6104bac | m | Perforación para inyección | 2604 | 191.88 | 499655.52
1.2.2.7 | PE6111N | m3 | Inyecciones de mortero seco | 192.3 | 165.99 | 31919.88
1.2.2.8 | PE6112vN | ud | Transporte, puesta en obra y retirada de equipo para inyecciones | 1 | 16113.06 | 16113.06
1.2.2.9 | PE710Ebad | m | Protección línea instalaciones seguridad y comunicaciones | 50 | 4.4 | 220
1.2.2.10 | PE7205adbN | m | Cerramiento malla metálica de simple torsión y protección lagomorfos | 50 | 49.4 | 2470
1.2.2.11 | U17I10aN | ud | Jornada trabajo nocturno asistencia desguarnecido | 5 | 3250.6 | 16253
2 | 02 |  | DRENAJES |  |  | 476674.56
2.1 | 02.01 |  | DRENAJE LONGITUDINAL |  |  | 275167.75
2.1.1 | 02.01.01 |  | ZONA ANTES DE ADAMUZ. PK 304+800-305+500 |  |  | 128433.74
2.1.1.1 | PE7215bacN | m | Barrera provisional malla metálica | 325 | 13.08 | 4251
2.1.1.2 | PE1108baa | m | Demolición de canal de hormigón > 1 m² | 300 | 22.03 | 6609
2.1.1.3 | PE220Fadb | m3 | Excavación de zanja en tierras hasta 4 m | 64.92 | 10.41 | 675.82
2.1.1.4 | PE2204adb | m3 | Excavación a cielo abierto en tierras a máq. | 637.51 | 3.16 | 2014.53
2.1.1.5 | PE2803adb | m3 | Relleno y compactado QS2 en zanja, préstamo | 23.18 | 10.89 | 252.43
2.1.1.6 | PE2804adb | m3 | Relleno y compactado de QS2 en trasdós muro | 143.49 | 7.36 | 1056.09
2.1.1.7 | PE270Iada | m³km | Transporte suplementario material de préstamo | 1159 | 0.11 | 127.49
2.1.1.8 | PE480F.1aadbN | m3 | Hormigón HA-25/B/20/IIa, elaborado en central, para cimentaciones | 295.58 | 90.65 | 26794.33
2.1.1.9 | PE4102ada | kg | Acero en barras corrugado B 500 S | 26423.31 | 1.31 | 34614.54
2.1.1.10 | PE4401ada | m2 | Encofrado en paramentos vistos | 826.79 | 32.82 | 27135.25
2.1.1.11 | PE4501ada | m2 | Encofrado en paramentos ocultos | 972.6 | 22.49 | 21873.77
2.1.1.12 | PE3109.3adaN | m | Cuneta triangular de 0,6 x 0,3 m revestida | 20 | 22.67 | 453.4
2.1.1.13 | PE310Gbab | m | Limpieza de cuneta, retirada y transporte | 44.1 | 7.11 | 313.55
2.1.1.14 | PE310KbdbN | m | Limpieza manual de ODL, retirada y transporte | 25 | 8.45 | 211.25
2.1.1.15 | PE3218.1adbN | m | Tubo hormigón armado, D=1000 mm sobre cama de arena | 5 | 121.27 | 606.35
2.1.1.16 | PE340Baab | ud | Suministro y colocación de pates en pozo | 7 | 5.06 | 35.42
2.1.1.17 | PE3412adbN | ud | Embocadura para tubo de hormigón de 1000 mm de diámetro nominal | 1 | 689.32 | 689.32
2.1.1.18 | PE4701adb | m2 | Hormigón de limpieza HL-150/P/20 con e = 10cm | 0.27 | 8.53 | 2.3
2.1.1.19 | PT4108adbN | ud | Tapa prefabricada de hormigón armado para pozo | 1 | 30.41 | 30.41
2.1.1.20 | PE3B01.1adaN | m2 | Encachado de piedra en taludes 50 cm HNE-20 | 22.12 | 31.08 | 687.49
2.1.2 | 02.01.02 |  | ZONA ANTES DE ADAMUZ. PK 306+100-306+500 |  |  | 60829.8
2.1.2.1 | PE7215bacN | m | Barrera provisional malla metálica | 300 | 13.08 | 3924
2.1.2.2 | PE1108baa | m | Demolición de canal de hormigón > 1 m² | 91.01 | 22.03 | 2004.95
2.1.2.3 | PE220Fadb | m3 | Excavación de zanja en tierras hasta 4 m | 172.27 | 10.41 | 1793.33
2.1.2.4 | PE2804adb | m3 | Relleno y compactado de QS2 en trasdós muro | 9.54 | 7.36 | 70.21
2.1.2.5 | PE480F.1aadbN | m3 | Hormigón HA-25/B/20/IIa, elaborado en central, para cimentaciones | 146.06 | 90.65 | 13240.34
2.1.2.6 | PE4102ada | kg | Acero en barras corrugado B 500 S | 13035.86 | 1.31 | 17076.98
2.1.2.7 | PE4401ada | m2 | Encofrado en paramentos vistos | 343.09 | 32.82 | 11260.21
2.1.2.8 | PE4501ada | m2 | Encofrado en paramentos ocultos | 509.55 | 22.49 | 11459.78
2.1.3 | 02.01.03 |  | ZONA CERCA DE ADAMUZ. PK 309+100-309+200 |  |  | 10191.14
2.1.3.1 | PE7215bacN | m | Barrera provisional malla metálica | 120 | 13.08 | 1569.6
2.1.3.2 | PE1108adb | m | Demolición de canal de hormigón > 1 m² | 4.3 | 15.74 | 67.68
2.1.3.3 | PE1108baa | m | Demolición de canal de hormigón > 1 m² | 38.7 | 22.03 | 852.56
2.1.3.4 | PE310G.1adbN | m | Limpieza de cunetón Ritchie existente | 53.3 | 4.48 | 238.78
2.1.3.5 | PE2204adb | m3 | Excavación a cielo abierto en tierras a máq. | 15.58 | 3.16 | 49.23
2.1.3.6 | PE2804adb | m3 | Relleno y compactado de QS2 en trasdós muro | 8.13 | 7.36 | 59.84
2.1.3.7 | PE4102adb | kg | Acero en barras corrugado B 500 S | 1816.5 | 1.48 | 2688.42
2.1.3.8 | PE4401adb | m2 | Encofrado en paramentos vistos | 46.56 | 38.82 | 1807.46
2.1.3.9 | PE480F.1aadbN | m3 | Hormigón HA-25/B/20/IIa, elaborado en central, para cimentaciones | 25.95 | 90.65 | 2352.37
2.1.3.10 | PE310A.1adbN | m | Cuneta trapecial hormigón armado "in situ" hasta 1,00 m (base inferior) y hasta 50 cm profundidad | 15 | 33.68 | 505.2
2.1.4 | 02.01.04 |  | ZONA CERCA DE ADAMUZ. PK 309+800-310+200 |  |  | 75713.07
2.1.4.1 | PE7215bacN | m | Barrera provisional malla metálica | 390 | 13.08 | 5101.2
2.1.4.2 | PE220Fadb | m3 | Excavación de zanja en tierras hasta 4 m | 239.64 | 10.41 | 2494.65
2.1.4.3 | PE2204adb | m3 | Excavación a cielo abierto en tierras a máq. | 108.3 | 3.16 | 342.23
2.1.4.4 | PE2803adb | m3 | Relleno y compactado QS2 en zanja, préstamo | 130.08 | 10.89 | 1416.57
2.1.4.5 | PE270Iada | m³km | Transporte suplementario material de préstamo | 5203.2 | 0.11 | 572.35
2.1.4.6 | PE2804adb | m3 | Relleno y compactado de QS2 en trasdós muro | 46.6 | 7.36 | 342.98
2.1.4.7 | PE310A.1adbN | m | Cuneta trapecial hormigón armado "in situ" hasta 1,00 m (base inferior) y hasta 50 cm profundidad | 194.4 | 33.68 | 6547.39
2.1.4.8 | PE310A.1babN | m | Cuneta trapecial hormigón armado "in situ" hasta 1,00 m (base inferior) y hasta 50 cm profundidad | 186.2 | 37.07 | 6902.43
2.1.4.9 | PE3109.5adaN | m | Cuneta triangular de 1.00 x 0,3 m revestida con hormigón HNE-20 | 99.5 | 32.71 | 3254.65
2.1.4.10 | PE3213.1adbN | m | Tubo hormigón armado, D=500 mm sobre cama de arena | 48 | 67.72 | 3250.56
2.1.4.11 | PE3111addN | m | Bajante escalonada | 5.1 | 202.12 | 1030.81
2.1.4.12 | PE3411adbN | ud | Embocadura para tubo de hormigón de hasta 800 mm de diámetro nominal | 2 | 458.87 | 917.74
2.1.4.13 | PE3401.1adbN | ud | Arqueta de hormigón armado, fabricada in situ de 1,00 x 1,00 m Y 1,20 m | 2 | 392.19 | 784.38
2.1.4.14 | PE4710adbN | m3 | Hormigón HNE-20/B/20, elaborado en central, para rellenos | 1.56 | 58.6 | 91.42
2.1.4.15 | PE480F.1aadbN | m3 | Hormigón HA-25/B/20/IIa, elaborado en central, para cimentaciones | 136.1 | 90.65 | 12337.47
2.1.4.16 | PE4102adb | kg | Acero en barras corrugado B 500 S | 12146.93 | 1.48 | 17977.46
2.1.4.17 | PE4401adb | m2 | Encofrado en paramentos vistos | 150.26 | 38.82 | 5833.09
2.1.4.18 | PE4501adb | m2 | Encofrado en paramentos ocultos | 238.67 | 27.3 | 6515.69
2.2 | 02.03 |  | OTROS |  |  | 201506.81
2.2.1 | 02.03.01 |  | ZONA B.S. TÚNEL CHURRETELES ALTOS. DESMONTE PK 303+724 |  |  | 201506.81
2.2.1.1 | PE7215bacN | m | Barrera provisional malla metálica | 490 | 13.08 | 6409.2
2.2.1.2 | PE2106add | m2 | Desbroce terreno sin clasificar | 1724.95 | 0.82 | 1414.46
2.2.1.3 | PE310Gbad | m | Limpieza de cuneta, retirada y transporte | 60.2 | 8.01 | 482.2
2.2.1.4 | PE310Gadd | m | Limpieza de cuneta, retirada y transporte | 541.83 | 5.34 | 2893.37
2.2.1.5 | PE3111maddN | m | Bajante escalonada manual | 267.5 | 303.26 | 81122.05
2.2.1.6 | PE3109.3adcN | m | Cuneta triangular de 0,6 x 0,3 m revestida | 344.99 | 29.34 | 10122.01
2.2.1.7 | PE510Abac | m3 | Gavión rectangular 1x1x3m, 8x10 con diafragma | 245 | 84.48 | 20697.6
2.2.1.8 | PE120JaddN | m3 | Demolición de muro de gaviones | 45.3 | 27.55 | 1248.02
2.2.1.9 | PE2102add | ud | Tala de árbol y supresión de tocón | 33 | 29.42 | 970.86
2.2.1.10 | PE2204adc | m3 | Excavación a cielo abierto en tierras a máq. | 3149.92 | 3.47 | 10930.22
2.2.1.11 | PE270Hadd | m3 | Terraplén o pedraplén mat. préstamos o cantera | 65 | 3.76 | 244.4
2.2.1.12 | PE270Iada | m³km | Transporte suplementario material de préstamo | 2049.39 | 0.11 | 225.43
2.2.1.13 | PE220Fadd | m3 | Excavación de zanja en tierras hasta 4 m | 5.95 | 12.5 | 74.38
2.2.1.14 | PE480F.1aaddN | m3 | Hormigón HA-25/B/20/IIa, elaborado en central, para cimentaciones | 2.64 | 90.65 | 239.32
2.2.1.15 | PE4401add | m2 | Encofrado en paramentos vistos | 15.74 | 44.82 | 705.47
2.2.1.16 | PE4501add | m2 | Encofrado en paramentos ocultos | 2.26 | 32.1 | 72.55
2.2.1.17 | PP5304aadb | m2 | Acero en malla B500SD para armado de losas o bóvedas ME 15x15 D:8-8 | 11.48 | 3.98 | 45.69
2.2.1.18 | PE3224addN | m | Formación de pasacunetas con tubo de hormigón DN 500 mm | 5 | 192.01 | 960.05
2.2.1.19 | PE3401add | ud | Arqueta de hormigón de 0,8x0,8x1,2 m | 1 | 403.65 | 403.65
2.2.1.20 | PE3411addN | ud | Embocadura para tubo de hormigón de hasta 800 mm de diámetro nominal | 1 | 497.37 | 497.37
2.2.1.21 | PE3B01.1adcN | m2 | Encachado de piedra en taludes 50 cm HNE-20 | 1083.66 | 34.44 | 37321.25
2.2.1.22 | PE9505adbN | m3 | Pavimento de hormigón vibrado HF-4,0 con juntas serradas | 194.5 | 125.59 | 24427.26
3 | 03 |  | ESTRUCTURAS |  |  | 20549615.99
3.1 | 03.01 |  | VIADUCTOS Y PUENTES |  |  | 18450143.58
3.1.1 | 03.01.01 |  | 263+714 - VIADUCTO GUADALMEZ |  |  | 2934840.52
3.1.1.1 | 03.01.01.01 |  | SANEOS |  |  | 457669.74
3.1.1.1.1 | PP6105_PNE17 | m2 | Tratamiento con chorro de agua y arena sobre hormigón. | 33435.6 | 10.47 | 350070.73
3.1.1.1.2 | PP6106_PNE28 | m2 | Picado y saneado de desconchones en superficie de hormigón. | 668.71 | 44.65 | 29857.9
3.1.1.1.3 | PE2108_PNE21 | u | Limpieza de cargaderos | 31 | 341.27 | 10579.37
3.1.1.1.4 | PNE_0064 | m2 | Tratamiento de protección en zona de cabeceros y fustes de pilas | 2386.7 | 28.14 | 67161.74
3.1.1.2 | 03.01.01.02 |  | CONSOLIDACIONES Y REPOSICIONES |  |  | 944707.07
3.1.1.2.1 | PP6204_PNE1 | m2 | Reparación de superficie de hormigón en desconchones | 668.71 | 47.73 | 31917.53
3.1.1.2.2 | PP7202_PNE4 | m2 | Pasivación de armaduras con Sika top Armatec 110 Epocem | 668.71 | 43.15 | 28854.84
3.1.1.2.3 | PP620C_PNE3 | m | Sellado externo de fisuras mediante resina tipo Sikadur 31 o equivalente | 3614.05 | 11.68 | 42212.1
3.1.1.2.4 | PP620C_PNE27 | u | Inyector para relleno de fisura | 694 | 15.83 | 10986.02
3.1.1.2.5 | PP620E_PNE2 | m | Inyección de fisura con resina epoxi tipo Sikadur 52 o equivalente | 206.01 | 31.13 | 6413.09
3.1.1.2.6 | PP7204_PNE34 | m2 | Inhibidor de corrosión migratorio | 26554.5 | 17.57 | 466562.57
3.1.1.2.7 | PP7204_PNE11 | m2 | Pintura anticarbonatación | 33435.6 | 10.7 | 357760.92
3.1.1.3 | 03.01.01.04 |  | DRENAJE E IMPERMEABILIZACIONES |  |  | 85891.71
3.1.1.3.1 | PP4203_PNE6B | u | Imbornal totalmente colocado | 180 | 74.2 | 13356
3.1.1.3.2 | PP4203_PNE7 | m | Vierteaguas perfil angular 75x75 | 2379 | 30.49 | 72535.71
3.1.1.4 | 03.01.01.05 |  | SUPERESTRUCTURA Y EQUIPAMIENTOS |  |  | 784193.23
3.1.1.4.1 | PNE_0115 | u | Ménsula corta de apeo | 10 | 5676.53 | 56765.3
3.1.1.4.2 | PNE_0115B1 | u | Montaje y desmontaje de ménsula corta metálica de apeo en una cara | 2 | 20294.59 | 40589.18
3.1.1.4.3 | PNE_0115B2 | u | Montaje y desmontaje de pareja de ménsula corta en caras opuestas de pila | 4 | 22795.64 | 91182.56
3.1.1.4.4 | PNE_0089 | u | Seguimiento topográfico del tablero de la estructura en labores de cambio de aparato de apoyo | 3 | 894.45 | 2683.35
3.1.1.4.5 | PNE_0090 | u | Bateo de balasto tras el cambio de aparatos de apoyo | 1 | 3798.62 | 3798.62
3.1.1.4.6 | PE1301_PNE8 | m | Desmontaje provisional de malla de simple torsión en cerramiento | 5 | 19.93 | 99.65
3.1.1.4.7 | PNE_0071 | m | Tratamiento de junta de dilatación en tablero de vigas | 362.7 | 742.12 | 269166.92
3.1.1.4.8 | V05004_PNE40 | d | Trabajos de acondicionamiento final de vía | 1 | 4326.96 | 4326.96
3.1.1.4.9 | V05008_PNE39 | u | Desguarnecido local/Reposición de vía por medios manuales o mecánicos para instalación de aparatos de junta de dilatación, | 31 | 5453.81 | 169068.11
3.1.1.4.10 | PPA103_PNE29 | m | Tratamiento completo de pintura en barandilla metalica | 160.2 | 25.02 | 4008.2
3.1.1.4.11 | PP6103_PNE30 | m | Chorro de arena sobre barandilla metálica SA2 1/2 | 160.2 | 23.45 | 3756.69
3.1.1.4.12 | PNE_0073 | d | Inspección especial de apoyos | 3 | 2120 | 6360
3.1.1.4.13 | PE4901_PNE19B | m | Ejecución de murete guardabalasto con perfiles metálicos | 24 | 157.86 | 3788.64
3.1.1.4.14 | OCG060bbbab_N6 | u | Cambio de aparato de Apoyo de neopreno zunchado | 50 | 2008.68 | 100434
3.1.1.4.15 | PP5704abab | dm3 | Apoyo rectangular de neopreno armado > 6 dm³ de volumen, colocado | 656 | 11.33 | 7432.48
3.1.1.4.16 | V08013c | ud | Traslado de de cualquier tipo de bateadora pesada de línea, o desvíos , desde taller o base de maquinaria a obra y viceversa | 1 | 3324.33 | 3324.33
3.1.1.4.17 | V08013d | ud | Traslado de perfiladora de cualquier tipo con y sin tolva, desde taller o base de maquinaria a obra y viceversa | 1 | 1414.96 | 1414.96
3.1.1.4.18 | PNE_0017 | u | Inspección de armado de cabeceros de pilas | 1 | 15993.28 | 15993.28
3.1.1.5 | 03.01.01.06 |  | MEDIOS AUXILIARES Y VARIOS |  |  | 662378.77
3.1.1.5.1 | PNE_0045N | m2 | Andamio colgado | 11723.3 | 55.96 | 656035.87
3.1.1.5.2 | PNE_0001 | u | Semana de alquiler de medios especiales de acceso para trabajos en altura hasta 24 m | 4 | 1457.5 | 5830
3.1.1.5.3 | PNE_V10N | d | Señalización en camino | 10 | 51.29 | 512.9
3.1.2 | 03.01.02 |  | 286+293 - VIADUCTO MATAPUERCAS I |  |  | 398682.84
3.1.2.1 | 03.01.02.01 |  | SANEOS |  |  | 59399.06
3.1.2.1.1 | PP6105_PNE17 | m2 | Tratamiento con chorro de agua y arena sobre hormigón. | 5107.3 | 10.47 | 53473.43
3.1.2.1.2 | PP6106_PNE28 | m2 | Picado y saneado de desconchones en superficie de hormigón. | 102.14 | 44.65 | 4560.55
3.1.2.1.3 | PE2108_PNE21 | u | Limpieza de cargaderos | 4 | 341.27 | 1365.08
3.1.2.2 | 03.01.02.02 |  | CONSOLIDACIONES Y REPOSICIONES |  |  | 125894.4
3.1.2.2.1 | PP6204_PNE1 | m2 | Reparación de superficie de hormigón en desconchones | 102.14 | 47.73 | 4875.14
3.1.2.2.2 | PP7202_PNE4 | m2 | Pasivación de armaduras con Sika top Armatec 110 Epocem | 102.14 | 43.15 | 4407.34
3.1.2.2.3 | PP620C_PNE3 | m | Sellado externo de fisuras mediante resina tipo Sikadur 31 o equivalente | 304.44 | 11.68 | 3555.86
3.1.2.2.4 | PP620C_PNE27 | u | Inyector para relleno de fisura | 273 | 15.83 | 4321.59
3.1.2.2.5 | PP620E_PNE2 | m | Inyección de fisura con resina epoxi tipo Sikadur 52 o equivalente | 81.19 | 31.13 | 2527.44
3.1.2.2.6 | PP7204_PNE34 | m2 | Inhibidor de corrosión migratorio | 2655.45 | 17.57 | 46656.26
3.1.2.2.7 | PP7204_PNE11 | m2 | Pintura anticarbonatación | 5107.3 | 10.7 | 54648.11
3.1.2.2.8 | PP7205_PNE13 | m2 | Tratamiento de protección en culatas de vigas | 189 | 25.94 | 4902.66
3.1.2.3 | 03.01.02.03 |  | ELEMENTOS Y REFUERZOS ESTRUCTURALES |  |  | 19805.4
3.1.2.3.1 | PP6204_PNE25 | m | Cosido de grieta con refuerzo en paramento | 12 | 1650.45 | 19805.4
3.1.2.4 | 03.01.02.04 |  | DRENAJE E IMPERMEABILIZACIONES |  |  | 6214
3.1.2.4.1 | PP4203_PNE6B | u | Imbornal totalmente colocado | 18 | 74.2 | 1335.6
3.1.2.4.2 | PP4203_PNE7 | m | Vierteaguas perfil angular 75x75 | 160 | 30.49 | 4878.4
3.1.2.5 | 03.01.02.05 |  | SUPERESTRUCTURA Y EQUIPAMIENTOS |  |  | 181539.98
3.1.2.5.1 | PNE_0089 | u | Seguimiento topográfico del tablero de la estructura en labores de cambio de aparato de apoyo | 2 | 894.45 | 1788.9
3.1.2.5.2 | PNE_0090 | u | Bateo de balasto tras el cambio de aparatos de apoyo | 1 | 3798.62 | 3798.62
3.1.2.5.3 | PP1401bab | m | Desmontaje de barandilla metálica en puentes,con medios mecánicos y carga sobre camión | 166 | 25.79 | 4281.14
3.1.2.5.4 | PP1401ada | m | Desmontaje de barandilla metálica en puentes (cualquier horario) | 166 | 12.9 | 2141.4
3.1.2.5.5 | PPA103_PNE44B | m | Barandilla de acero S275JR | 166 | 126.92 | 21068.72
3.1.2.5.6 | PE1301_PNE8 | m | Desmontaje provisional de malla de simple torsión en cerramiento | 10 | 19.93 | 199.3
3.1.2.5.7 | PNE_0071 | m | Tratamiento de junta de dilatación en tablero de vigas | 46.4 | 742.12 | 34434.37
3.1.2.5.8 | V05004_PNE40 | d | Trabajos de acondicionamiento final de vía | 1 | 4326.96 | 4326.96
3.1.2.5.9 | V05008_PNE39 | u | Desguarnecido local/Reposición de vía por medios manuales o mecánicos para instalación de aparatos de junta de dilatación, | 4 | 5453.81 | 21815.24
3.1.2.5.10 | PNE_0073 | d | Inspección especial de apoyos | 1.5 | 2120 | 3180
3.1.2.5.11 | PE4901_PNE19B | m | Ejecución de murete guardabalasto con perfiles metálicos | 159.6 | 157.86 | 25194.46
3.1.2.5.12 | PP5704_PNE9 | u | Unidad de cambio de aparatos de Apoyo | 15 | 3214.58 | 48218.7
3.1.2.5.13 | PP5704abab | dm3 | Apoyo rectangular de neopreno armado > 6 dm³ de volumen, colocado | 262.4 | 11.33 | 2972.99
3.1.2.5.14 | V08013c | ud | Traslado de de cualquier tipo de bateadora pesada de línea, o desvíos , desde taller o base de maquinaria a obra y viceversa | 1 | 3324.33 | 3324.33
3.1.2.5.15 | V08013d | ud | Traslado de perfiladora de cualquier tipo con y sin tolva, desde taller o base de maquinaria a obra y viceversa | 1 | 1414.96 | 1414.96
3.1.2.5.16 | PP2107_PNE38 | m3 | Excavación de cimentación en obras de puentes s/terreno compacto h<4m, a>=2m | 165.6 | 13.64 | 2258.78
3.1.2.5.17 | PP2207adb | m3 | Relleno con tierras procedente de la excavación en obras de puentes | 165.6 | 6.77 | 1121.11
3.1.2.6 | 03.01.02.06 |  | MEDIOS AUXILIARES Y VARIOS |  |  | 5830
3.1.2.6.1 | PNE_0001 | u | Semana de alquiler de medios especiales de acceso para trabajos en altura hasta 24 m | 4 | 1457.5 | 5830
3.1.3 | 03.01.03 |  | 287+781 - VIADUCTO MATAPUERCAS II |  |  | 358062.85
3.1.3.1 | 03.01.03.01 |  | SANEOS |  |  | 51352.28
3.1.3.1.1 | PP6105_PNE17 | m2 | Tratamiento con chorro de agua y arena sobre hormigón. | 4399.13 | 10.47 | 46058.89
3.1.3.1.2 | PP6106_PNE28 | m2 | Picado y saneado de desconchones en superficie de hormigón. | 87.98 | 44.65 | 3928.31
3.1.3.1.3 | PE2108_PNE21 | u | Limpieza de cargaderos | 4 | 341.27 | 1365.08
3.1.3.2 | 03.01.03.02 |  | CONSOLIDACIONES Y REPOSICIONES |  |  | 115267.99
3.1.3.2.1 | PP6204_PNE1 | m2 | Reparación de superficie de hormigón en desconchones | 87.98 | 47.73 | 4199.29
3.1.3.2.2 | PP7202_PNE4 | m2 | Pasivación de armaduras con Sika top Armatec 110 Epocem | 87.98 | 43.15 | 3796.34
3.1.3.2.3 | PP620C_PNE3 | m | Sellado externo de fisuras mediante resina tipo Sikadur 31 o equivalente | 344.16 | 11.68 | 4019.79
3.1.3.2.4 | PP620C_PNE27 | u | Inyector para relleno de fisura | 185 | 15.83 | 2928.55
3.1.3.2.5 | PP620E_PNE2 | m | Inyección de fisura con resina epoxi tipo Sikadur 52 o equivalente | 54.43 | 31.13 | 1694.41
3.1.3.2.6 | PP7204_PNE34 | m2 | Inhibidor de corrosión migratorio | 2655.45 | 17.57 | 46656.26
3.1.3.2.7 | PP7204_PNE11 | m2 | Pintura anticarbonatación | 4399.13 | 10.7 | 47070.69
3.1.3.2.8 | PP7205_PNE13 | m2 | Tratamiento de protección en culatas de vigas | 189 | 25.94 | 4902.66
3.1.3.3 | 03.01.03.04 |  | DRENAJE E IMPERMEABILIZACIONES |  |  | 6214
3.1.3.3.1 | PP4203_PNE6B | u | Imbornal totalmente colocado | 18 | 74.2 | 1335.6
3.1.3.3.2 | PP4203_PNE7 | m | Vierteaguas perfil angular 75x75 | 160 | 30.49 | 4878.4
3.1.3.4 | 03.01.03.05 |  | SUPERESTRUCTURA Y EQUIPAMIENTOS |  |  | 179398.58
3.1.3.4.1 | PE4901_PNE19B | m | Ejecución de murete guardabalasto con perfiles metálicos | 159.6 | 157.86 | 25194.46
3.1.3.4.2 | PP1401bab | m | Desmontaje de barandilla metálica en puentes,con medios mecánicos y carga sobre camión | 166 | 25.79 | 4281.14
3.1.3.4.3 | PPA103_PNE44B | m | Barandilla de acero S275JR | 166 | 126.92 | 21068.72
3.1.3.4.4 | PE1301_PNE8 | m | Desmontaje provisional de malla de simple torsión en cerramiento | 10 | 19.93 | 199.3
3.1.3.4.5 | PNE_0071 | m | Tratamiento de junta de dilatación en tablero de vigas | 46.4 | 742.12 | 34434.37
3.1.3.4.6 | V05004_PNE40 | d | Trabajos de acondicionamiento final de vía | 1 | 4326.96 | 4326.96
3.1.3.4.7 | V05008_PNE39 | u | Desguarnecido local/Reposición de vía por medios manuales o mecánicos para instalación de aparatos de junta de dilatación, | 4 | 5453.81 | 21815.24
3.1.3.4.8 | PNE_0073 | d | Inspección especial de apoyos | 1.5 | 2120 | 3180
3.1.3.4.9 | PNE_0089 | u | Seguimiento topográfico del tablero de la estructura en labores de cambio de aparato de apoyo | 2 | 894.45 | 1788.9
3.1.3.4.10 | PNE_0090 | u | Bateo de balasto tras el cambio de aparatos de apoyo | 1 | 3798.62 | 3798.62
3.1.3.4.11 | PP5704abab | dm3 | Apoyo rectangular de neopreno armado > 6 dm³ de volumen, colocado | 262.4 | 11.33 | 2972.99
3.1.3.4.12 | PP5704_PNE9 | u | Unidad de cambio de aparatos de Apoyo | 15 | 3214.58 | 48218.7
3.1.3.4.13 | V08013c | ud | Traslado de de cualquier tipo de bateadora pesada de línea, o desvíos , desde taller o base de maquinaria a obra y viceversa | 1 | 3324.33 | 3324.33
3.1.3.4.14 | V08013d | ud | Traslado de perfiladora de cualquier tipo con y sin tolva, desde taller o base de maquinaria a obra y viceversa | 1 | 1414.96 | 1414.96
3.1.3.4.15 | PP2107_PNE38 | m3 | Excavación de cimentación en obras de puentes s/terreno compacto h<4m, a>=2m | 165.6 | 13.64 | 2258.78
3.1.3.4.16 | PP2207adb | m3 | Relleno con tierras procedente de la excavación en obras de puentes | 165.6 | 6.77 | 1121.11
3.1.3.5 | 03.01.03.06 |  | MEDIOS AUXILIARES Y VARIOS |  |  | 5830
3.1.3.5.1 | PNE_0001 | u | Semana de alquiler de medios especiales de acceso para trabajos en altura hasta 24 m | 4 | 1457.5 | 5830
3.1.4 | 03.01.04 |  | 288+186 - PUENTE VENTA DE LOBOS |  |  | 39345.41
3.1.4.1 | 03.01.04.05 |  | SUPERESTRUCTURA Y EQUIPAMIENTOS |  |  | 37390.35
3.1.4.1.1 | PE1301_PNE8 | m | Desmontaje provisional de malla de simple torsión en cerramiento | 10 | 19.93 | 199.3
3.1.4.1.2 | PNE_0071 | m | Tratamiento de junta de dilatación en tablero de vigas | 23.2 | 742.12 | 17217.18
3.1.4.1.3 | V05004_PNE40 | d | Trabajos de acondicionamiento final de vía | 1 | 4326.96 | 4326.96
3.1.4.1.4 | V05008_PNE39 | u | Desguarnecido local/Reposición de vía por medios manuales o mecánicos para instalación de aparatos de junta de dilatación, | 2 | 5453.81 | 10907.62
3.1.4.1.5 | V08013c | ud | Traslado de de cualquier tipo de bateadora pesada de línea, o desvíos , desde taller o base de maquinaria a obra y viceversa | 1 | 3324.33 | 3324.33
3.1.4.1.6 | V08013d | ud | Traslado de perfiladora de cualquier tipo con y sin tolva, desde taller o base de maquinaria a obra y viceversa | 1 | 1414.96 | 1414.96
3.1.4.2 | 03.01.04.06 |  | MEDIOS AUXILIARES Y VARIOS |  |  | 1955.06
3.1.4.2.1 | PNE_0001 | u | Semana de alquiler de medios especiales de acceso para trabajos en altura hasta 24 m | 1 | 1457.5 | 1457.5
3.1.4.2.2 | PNE_V10N | d | Señalización en camino | 5 | 51.29 | 256.45
3.1.4.2.3 | PNE_V5N | d | Corte de trafico tipo 5 | 1 | 241.11 | 241.11
3.1.5 | 03.01.05 |  | 297+192 - VIADUCTO VALLE |  |  | 2642413.58
3.1.5.1 | 03.01.05.01 |  | SANEOS |  |  | 494845.54
3.1.5.1.1 | PP6105_PNE17 | m2 | Tratamiento con chorro de agua y arena sobre hormigón. | 10828.85 | 10.47 | 113378.06
3.1.5.1.2 | PP6106_PNE28 | m2 | Picado y saneado de desconchones en superficie de hormigón. | 342.78 | 44.65 | 15305.13
3.1.5.1.3 | PNE_0013 | m2 | Tratamiento completo de reparación de superficie de hormigón en pila | 1757.27 | 208.37 | 366162.35
3.1.5.2 | 03.01.05.02 |  | CONSOLIDACIONES Y REPOSICIONES |  |  | 257201.44
3.1.5.2.1 | PP6204_PNE1 | m2 | Reparación de superficie de hormigón en desconchones | 342.78 | 47.73 | 16360.89
3.1.5.2.2 | PP7202_PNE4 | m2 | Pasivación de armaduras con Sika top Armatec 110 Epocem | 342.78 | 43.15 | 14790.96
3.1.5.2.3 | PP620C_PNE3 | m | Sellado externo de fisuras mediante resina tipo Sikadur 31 o equivalente | 2297.82 | 11.68 | 26838.54
3.1.5.2.4 | PP620C_PNE27 | u | Inyector para relleno de fisura | 1624 | 15.83 | 25707.92
3.1.5.2.5 | PP620E_PNE2 | m | Inyección de fisura con resina epoxi tipo Sikadur 52 o equivalente | 486.9 | 31.13 | 15157.2
3.1.5.2.6 | PP7204_PNE34 | m2 | Inhibidor de corrosión migratorio | 3274.24 | 17.57 | 57528.4
3.1.5.2.7 | PP7204_PNE11 | m2 | Pintura anticarbonatación | 9276.86 | 10.7 | 99262.4
3.1.5.2.8 | PNE_0052 | m | Reparación de junta transversal entre dovelas | 13.92 | 19.69 | 274.08
3.1.5.2.9 | PNE_0053 | m | Reparación de junta longitudinal entre alma y losa superior | 51.16 | 25.04 | 1281.05
3.1.5.3 | 03.01.05.03 |  | ELEMENTOS Y REFUERZOS ESTRUCTURALES |  |  | 40910.16
3.1.5.3.1 | PNE_0015 | u | Destesado de vaina | 8 | 1190.93 | 9527.44
3.1.5.3.2 | PNE_0016 | u | Limpieza y repintado de placa de anclaje | 16 | 251.42 | 4022.72
3.1.5.3.3 | OHB050bab_N17 | kg | Acero activo en anclaje de punto fijo | 1296 | 4.83 | 6259.68
3.1.5.3.4 | PNE_0040 | u | Tratamiento aparatos de apoyo tipo POT | 48 | 439.59 | 21100.32
3.1.5.4 | 03.01.05.04 |  | DRENAJE E IMPERMEABILIZACIONES |  |  | 46008.25
3.1.5.4.1 | PP4203_PNE6B | u | Imbornal totalmente colocado | 96 | 74.2 | 7123.2
3.1.5.4.2 | PP4203_PNE7 | m | Vierteaguas perfil angular 75x75 | 1023.2 | 30.49 | 31197.37
3.1.5.4.3 | PNE_0024 | u | Ejecución de taladros en losa D=30 mm | 104 | 13.5 | 1404
3.1.5.4.4 | PNE_0020 | u | Sellado imbornales actuales | 104 | 60.42 | 6283.68
3.1.5.5 | 03.01.05.05 |  | SUPERESTRUCTURA Y EQUIPAMIENTOS |  |  | 954739.55
3.1.5.5.1 | PP1401ada | m | Desmontaje de barandilla metálica en puentes (cualquier horario) | 1023.2 | 12.9 | 13199.28
3.1.5.5.2 | PE1301bab | m | Levantamiento de vallas metálicas | 10 | 5.33 | 53.3
3.1.5.5.3 | PE7205baaN | m | Cerramiento malla metálica de simple torsión en borde dintel | 10 | 47.24 | 472.4
3.1.5.5.4 | PPA103_PNE44B | m | Barandilla de acero S275JR | 1023.2 | 126.92 | 129864.54
3.1.5.5.5 | PE4901_PNE19A | m | Ejecución de murete guardabalasto metálico en vía desguarnecida | 1023.2 | 362.75 | 371165.8
3.1.5.5.6 | PE1301_PNE8 | m | Desmontaje provisional de malla de simple torsión en cerramiento | 12 | 19.93 | 239.16
3.1.5.5.7 | PP6107baaN | m2 | Tratamiento superficial tablero hasta conseguir poro abierto | 5064.84 | 12.54 | 63513.09
3.1.5.5.8 | PP6104bbab_N47 | m2 | Tratamiento superficial cara interior muretes guardabalasto | 306.96 | 9.25 | 2839.38
3.1.5.5.9 | PNE_0018 | m | Ejecución de media caña con masilla elastica de poliuretano | 1023.2 | 12.46 | 12749.07
3.1.5.5.10 | PNE_0027 | m | Cubrejuntas en estribo móvil | 11.6 | 74.47 | 863.85
3.1.5.5.11 | PNE_0019 | m2 | Tratamiento impermeabilización mediante poliurea híbrida | 5064.84 | 42.95 | 217534.88
3.1.5.5.12 | PNE_0022 | m | Reposición de hombro de banqueta de balasto de vía | 511.6 | 26.37 | 13490.89
3.1.5.5.13 | PNE_0026 | m | Sellado junta de dilatación punto fijo estribo | 11.6 | 28.89 | 335.12
3.1.5.5.14 | PNE_0032 | m | Reposición de hombro de banqueta | 511.6 | 26.99 | 13808.08
3.1.5.5.15 | PNE_0034 | m | Murete guardabalasto provisional F1 | 511.6 | 90.82 | 46463.51
3.1.5.5.16 | PNE_0035 | m | Murete guardabalasto provisional F2 | 511.6 | 114.81 | 58736.8
3.1.5.5.17 | PNE_0033 | m2 | Regularización cara superior de tablero | 506.48 | 18.58 | 9410.4
3.1.5.6 | 03.01.05.06 |  | MEDIOS AUXILIARES Y VARIOS |  |  | 481232.06
3.1.5.6.1 | PNE_0045N | m2 | Andamio colgado | 5934.56 | 55.96 | 332097.98
3.1.5.6.2 | PE2107_PNE00 | m2 | Despeje, desbroce y retirada de vegetación | 46.4 | 5.8 | 269.12
3.1.5.6.3 | PNE_0007 | u | Cala en cara superior tablero tipo A | 22 | 1662.69 | 36579.18
3.1.5.6.4 | PNE_0008 | u | Cala en alma de cajón tipo B | 152 | 337.64 | 51321.28
3.1.5.6.5 | PNE_0009 | u | Cala losa superior tipo C | 102 | 163.55 | 16682.1
3.1.5.6.6 | PNE_0011 | u | Inyección en vaina mediante lechada de cemento | 24 | 359.17 | 8620.08
3.1.5.6.7 | PNE_0037 | u | Inspección de vaina a través de la trompeta (en cala tipo E) | 88 | 118.79 | 10453.52
3.1.5.6.8 | PNE_0038 | u | Apertura de cala en semi-cabeza de estribo (cala tipo D) | 2 | 1333.46 | 2666.92
3.1.5.6.9 | PP8109add | t | Inyección en exceso de lechada de cemento con una dotación de 30 kg/m | 2 | 105.3 | 210.6
3.1.5.6.10 | PNE_0039 | u | Inspección de vaina a través de tubos de purga | 64 | 93.3 | 5971.2
3.1.5.6.11 | PNE_0036 | u | Picado de bloque y colocación de capót (cala tipo E) | 44 | 371.82 | 16360.08
3.1.5.7 | 03.01.05.07 |  | REPOSICIÓN DE VÍA |  |  | 367476.58
3.1.5.7.1 | V02001bbadN | m | Levante de vía con traviesa de hormigón, con cualquier tipo de perfil y sujeción de carriles (N/5 a 3/A). | 1064 | 23.16 | 24642.24
3.1.5.7.2 | V02004bbadN | ud | Levante de Aparato de Dilatación | 2 | 1036.14 | 2072.28
3.1.5.7.3 | V05020badN | m3 | Empleo de balasto nuevo | 2873.79 | 59.1 | 169840.99
3.1.5.7.4 | V11010baaN | ud | Carga, transporte y puesta en obra de traviesa | 1846 | 6.64 | 12257.44
3.1.5.7.5 | V1018.3adaN | m | Carga, transporte y descarga en obra de carril | 2128 | 21.49 | 45730.72
3.1.5.7.6 | V1018.4adaN | m | Posicionado y montaje de carriles de vía | 1064 | 4.81 | 5117.84
3.1.5.7.7 | V06007N | ud | Suministro murete guardabalasto Apararato Dilatacion 300 - 1000 mm | 2 | 7482.19 | 14964.38
3.1.5.7.8 | V06005.01bbadN | ud | Montaje de aparato de dilatación completo | 2 | 10959.5 | 21919
3.1.5.7.9 | V16001bcbad | ud | Soldadura aluminotérmica con precalentamiento aire inducido y propano en plena vía y kit de soldadura con crisol de un solo uso | 16 | 348.67 | 5578.72
3.1.5.7.10 | V08008.1badN | m | Estabilización dinámica de vía nueva con maquinaria pesada (N/5 a 3/A). | 1064 | 1.39 | 1478.96
3.1.5.7.11 | V08007.1badN | m | Nivelación, alineación y perfilado de vía y aparatos. (N/5 a 3/A). | 1064 | 3.7 | 3936.8
3.1.5.7.12 | V08013f | ud | Traslado de estabilizadora, desde taller o base de maquinaria a obra y viceversa. | 1 | 1330.26 | 1330.26
3.1.5.7.13 | V08013c | ud | Traslado de de cualquier tipo de bateadora pesada de línea, o desvíos , desde taller o base de maquinaria a obra y viceversa | 1 | 3324.33 | 3324.33
3.1.5.7.14 | V08013d | ud | Traslado de perfiladora de cualquier tipo con y sin tolva, desde taller o base de maquinaria a obra y viceversa | 1 | 1414.96 | 1414.96
3.1.5.7.15 | U17I21baN | ud | Asistencia a los trabajos de desmontaje y montaje de vía | 1 | 7801.46 | 7801.46
3.1.5.7.16 | U02G01caN | km | Materiales resposición sistemas LZB por km de vía | 1.06 | 16500 | 17490
3.1.5.7.17 | ULP17CAT3aa | km | Ajuste de geometría de catenaria en vía general, trabajo nocturmo con corte de tensión | 1.06 | 833.68 | 883.7
3.1.5.7.18 | SS2101N | ud | SAAT sistema de alarma por aproximación de trenes | 1 | 27692.5 | 27692.5
3.1.6 | 03.01.06 |  | 297+743 - VIADUCTO MARTINDIENTES |  |  | 1520333.42
3.1.6.1 | 03.01.06.01 |  | SANEOS |  |  | 152661.72
3.1.6.1.1 | PP6105_PNE17 | m2 | Tratamiento con chorro de agua y arena sobre hormigón. | 7068.08 | 10.47 | 74002.8
3.1.6.1.2 | PP6106_PNE28 | m2 | Picado y saneado de desconchones en superficie de hormigón. | 224.64 | 44.65 | 10030.18
3.1.6.1.3 | PNE_0013 | m2 | Tratamiento completo de reparación de superficie de hormigón en pila | 329.36 | 208.37 | 68628.74
3.1.6.2 | 03.01.06.02 |  | CONSOLIDACIONES Y REPOSICIONES |  |  | 168650.35
3.1.6.2.1 | PP6204_PNE1 | m2 | Reparación de superficie de hormigón en desconchones | 224.64 | 47.73 | 10722.07
3.1.6.2.2 | PP7202_PNE4 | m2 | Pasivación de armaduras con Sika top Armatec 110 Epocem | 224.64 | 43.15 | 9693.22
3.1.6.2.3 | PP620C_PNE3 | m | Sellado externo de fisuras mediante resina tipo Sikadur 31 o equivalente | 1538.59 | 11.68 | 17970.73
3.1.6.2.4 | PP620C_PNE27 | u | Inyector para relleno de fisura | 1070 | 15.83 | 16938.1
3.1.6.2.5 | PP620E_PNE2 | m | Inyección de fisura con resina epoxi tipo Sikadur 52 o equivalente | 320.52 | 31.13 | 9977.79
3.1.6.2.6 | PP7204_PNE34 | m2 | Inhibidor de corrosión migratorio | 2122.24 | 17.57 | 37287.76
3.1.6.2.7 | PP7204_PNE11 | m2 | Pintura anticarbonatación | 6062.14 | 10.7 | 64864.9
3.1.6.2.8 | PNE_0052 | m | Reparación de junta transversal entre dovelas | 18.56 | 19.69 | 365.45
3.1.6.2.9 | PNE_0053 | m | Reparación de junta longitudinal entre alma y losa superior | 33.16 | 25.04 | 830.33
3.1.6.3 | 03.01.06.03 |  | ELEMENTOS Y REFUERZOS ESTRUCTURALES |  |  | 32207.47
3.1.6.3.1 | PNE_0015 | u | Destesado de vaina | 8 | 1190.93 | 9527.44
3.1.6.3.2 | PNE_0016 | u | Limpieza y repintado de placa de anclaje | 16 | 251.42 | 4022.72
3.1.6.3.3 | OHB050bab_N17 | kg | Acero activo en anclaje de punto fijo | 950.4 | 4.83 | 4590.43
3.1.6.3.4 | PNE_0040 | u | Tratamiento aparatos de apoyo tipo POT | 32 | 439.59 | 14066.88
3.1.6.4 | 03.01.06.04 |  | DRENAJE E IMPERMEABILIZACIONES |  |  | 13642.24
3.1.6.4.1 | PP4203_PNE6B | u | Imbornal totalmente colocado | 64 | 74.2 | 4748.8
3.1.6.4.2 | PNE_0024 | u | Ejecución de taladros en losa D=30 mm | 68 | 13.5 | 918
3.1.6.4.3 | PNE_0020 | u | Sellado imbornales actuales | 132 | 60.42 | 7975.44
3.1.6.5 | 03.01.06.05 |  | SUPERESTRUCTURA Y EQUIPAMIENTOS |  |  | 565749.13
3.1.6.5.1 | PE1301bab | m | Levantamiento de vallas metálicas | 10 | 5.33 | 53.3
3.1.6.5.2 | PE7205baaN | m | Cerramiento malla metálica de simple torsión en borde dintel | 10 | 47.24 | 472.4
3.1.6.5.3 | PP6103_PNE30 | m | Chorro de arena sobre barandilla metálica SA2 1/2 | 66.32 | 23.45 | 1555.2
3.1.6.5.4 | PPA103_PNE29 | m | Tratamiento completo de pintura en barandilla metalica | 33.16 | 25.02 | 829.66
3.1.6.5.5 | PE4901_PNE19A | m | Ejecución de murete guardabalasto metálico en vía desguarnecida | 663.2 | 362.75 | 240575.8
3.1.6.5.6 | PE1301_PNE8 | m | Desmontaje provisional de malla de simple torsión en cerramiento | 12 | 19.93 | 239.16
3.1.6.5.7 | PP1402baa_N48 | m | Desmontaje de murete guardabalasto | 663.2 | 55.15 | 36575.48
3.1.6.5.8 | PP6107baaN | m2 | Tratamiento superficial tablero hasta conseguir poro abierto | 3282.84 | 12.54 | 41166.81
3.1.6.5.9 | PP6104bbab_N47 | m2 | Tratamiento superficial cara interior muretes guardabalasto | 198.96 | 9.25 | 1840.38
3.1.6.5.10 | PNE_0018 | m | Ejecución de media caña con masilla elastica de poliuretano | 663.2 | 12.46 | 8263.47
3.1.6.5.11 | PNE_0027 | m | Cubrejuntas en estribo móvil | 11.6 | 74.47 | 863.85
3.1.6.5.12 | PNE_0019 | m2 | Tratamiento impermeabilización mediante poliurea híbrida | 3282.84 | 42.95 | 140997.98
3.1.6.5.13 | PNE_0022 | m | Reposición de hombro de banqueta de balasto de vía | 331.6 | 26.37 | 8744.29
3.1.6.5.14 | PNE_0026 | m | Sellado junta de dilatación punto fijo estribo | 11.6 | 28.89 | 335.12
3.1.6.5.15 | PNE_0032 | m | Reposición de hombro de banqueta | 331.6 | 26.99 | 8949.88
3.1.6.5.16 | PNE_0034 | m | Murete guardabalasto provisional F1 | 331.6 | 90.82 | 30115.91
3.1.6.5.17 | PNE_0035 | m | Murete guardabalasto provisional F2 | 331.6 | 114.81 | 38071
3.1.6.5.18 | PNE_0033 | m2 | Regularización cara superior de tablero | 328.28 | 18.58 | 6099.44
3.1.6.6 | 03.01.06.06 |  | MEDIOS AUXILIARES Y VARIOS |  |  | 316367.78
3.1.6.6.1 | PNE_0045N | m2 | Andamio colgado | 3846.56 | 55.96 | 215253.5
3.1.6.6.2 | PE2107_PNE00 | m2 | Despeje, desbroce y retirada de vegetación | 46.4 | 5.8 | 269.12
3.1.6.6.3 | PNE_0007 | u | Cala en cara superior tablero tipo A | 14 | 1662.69 | 23277.66
3.1.6.6.4 | PNE_0008 | u | Cala en alma de cajón tipo B | 104 | 337.64 | 35114.56
3.1.6.6.5 | PNE_0009 | u | Cala losa superior tipo C | 66 | 163.55 | 10794.3
3.1.6.6.6 | PNE_0011 | u | Inyección en vaina mediante lechada de cemento | 16 | 359.17 | 5746.72
3.1.6.6.7 | PP8109add | t | Inyección en exceso de lechada de cemento con una dotación de 30 kg/m | 2 | 105.3 | 210.6
3.1.6.6.8 | PNE_0037 | u | Inspección de vaina a través de la trompeta (en cala tipo E) | 56 | 118.79 | 6652.24
3.1.6.6.9 | PNE_0038 | u | Apertura de cala en semi-cabeza de estribo (cala tipo D) | 2 | 1333.46 | 2666.92
3.1.6.6.10 | PNE_0039 | u | Inspección de vaina a través de tubos de purga | 64 | 93.3 | 5971.2
3.1.6.6.11 | PNE_0036 | u | Picado de bloque y colocación de capót (cala tipo E) | 28 | 371.82 | 10410.96
3.1.6.7 | 03.01.06.07 |  | REPOSICIÓN DE VÍA |  |  | 271054.73
3.1.6.7.1 | V02001bbadN | m | Levante de vía con traviesa de hormigón, con cualquier tipo de perfil y sujeción de carriles (N/5 a 3/A). | 704 | 23.16 | 16304.64
3.1.6.7.2 | V02004bbadN | ud | Levante de Aparato de Dilatación | 2 | 1036.14 | 2072.28
3.1.6.7.3 | V05020badN | m3 | Empleo de balasto nuevo | 1902.07 | 59.1 | 112412.34
3.1.6.7.4 | V11010baaN | ud | Carga, transporte y puesta en obra de traviesa | 1246 | 6.64 | 8273.44
3.1.6.7.5 | V1018.3adaN | m | Carga, transporte y descarga en obra de carril | 1408 | 21.49 | 30257.92
3.1.6.7.6 | V1018.4adaN | m | Posicionado y montaje de carriles de vía | 704 | 4.81 | 3386.24
3.1.6.7.7 | V06007N | ud | Suministro murete guardabalasto Apararato Dilatacion 300 - 1000 mm | 2 | 7482.19 | 14964.38
3.1.6.7.8 | V06005.01bbadN | ud | Montaje de aparato de dilatación completo | 2 | 10959.5 | 21919
3.1.6.7.9 | V16001bcbad | ud | Soldadura aluminotérmica con precalentamiento aire inducido y propano en plena vía y kit de soldadura con crisol de un solo uso | 12 | 348.67 | 4184.04
3.1.6.7.10 | V08008.1badN | m | Estabilización dinámica de vía nueva con maquinaria pesada (N/5 a 3/A). | 704 | 1.39 | 978.56
3.1.6.7.11 | V08007.1badN | m | Nivelación, alineación y perfilado de vía y aparatos. (N/5 a 3/A). | 704 | 3.7 | 2604.8
3.1.6.7.12 | V08013c | ud | Traslado de de cualquier tipo de bateadora pesada de línea, o desvíos , desde taller o base de maquinaria a obra y viceversa | 1 | 3324.33 | 3324.33
3.1.6.7.13 | V08013d | ud | Traslado de perfiladora de cualquier tipo con y sin tolva, desde taller o base de maquinaria a obra y viceversa | 1 | 1414.96 | 1414.96
3.1.6.7.14 | V08013f | ud | Traslado de estabilizadora, desde taller o base de maquinaria a obra y viceversa. | 1 | 1330.26 | 1330.26
3.1.6.7.15 | U17I21baN | ud | Asistencia a los trabajos de desmontaje y montaje de vía | 1 | 7801.46 | 7801.46
3.1.6.7.16 | U02G01caN | km | Materiales resposición sistemas LZB por km de vía | 0.7 | 16500 | 11550
3.1.6.7.17 | ULP17CAT3aa | km | Ajuste de geometría de catenaria en vía general, trabajo nocturmo con corte de tensión | 0.7 | 833.68 | 583.58
3.1.6.7.18 | SS2101N | ud | SAAT sistema de alarma por aproximación de trenes | 1 | 27692.5 | 27692.5
3.1.7 | 03.01.07 |  | 302+285 - VIADUCTO CORTACEROS II |  |  | 255213.86
3.1.7.1 | 03.01.07.01 |  | SANEOS |  |  | 12426.48
3.1.7.1.1 | PP6105_PNE17 | m2 | Tratamiento con chorro de agua y arena sobre hormigón. | 1003.49 | 10.47 | 10506.54
3.1.7.1.2 | PP6106_PNE28 | m2 | Picado y saneado de desconchones en superficie de hormigón. | 20.07 | 44.65 | 896.13
3.1.7.1.3 | PE2108_PNE21 | u | Limpieza de cargaderos | 3 | 341.27 | 1023.81
3.1.7.2 | 03.01.07.02 |  | CONSOLIDACIONES Y REPOSICIONES |  |  | 30192.62
3.1.7.2.1 | PP7204_PNE34 | m2 | Inhibidor de corrosión migratorio | 1003.49 | 17.57 | 17631.32
3.1.7.2.2 | PP6204_PNE1 | m2 | Reparación de superficie de hormigón en desconchones | 20.07 | 47.73 | 957.94
3.1.7.2.3 | PP7202_PNE4 | m2 | Pasivación de armaduras con Sika top Armatec 110 Epocem | 20.07 | 43.15 | 866.02
3.1.7.2.4 | PP7204_PNE11 | m2 | Pintura anticarbonatación | 1003.49 | 10.7 | 10737.34
3.1.7.3 | 03.01.07.03 |  | ELEMENTOS Y REFUERZOS ESTRUCTURALES |  |  | 2574
3.1.7.3.1 | PP5709_PNE10 | u | Inyección bajo neopreno para mejora de contacto Meseta-Apoyo | 10 | 257.4 | 2574
3.1.7.4 | 03.01.07.04 |  | DRENAJE E IMPERMEABILIZACIONES |  |  | 3244.14
3.1.7.4.1 | PP4203_PNE7 | m | Vierteaguas perfil angular 75x75 | 106.4 | 30.49 | 3244.14
3.1.7.5 | 03.01.07.05 |  | SUPERESTRUCTURA Y EQUIPAMIENTOS |  |  | 116642.02
3.1.7.5.1 | PE1301bab | m | Levantamiento de vallas metálicas | 10 | 5.33 | 53.3
3.1.7.5.2 | PE7205baaN | m | Cerramiento malla metálica de simple torsión en borde dintel | 10 | 47.24 | 472.4
3.1.7.5.3 | PE4901_PNE19A | m | Ejecución de murete guardabalasto metálico en vía desguarnecida | 106.4 | 362.75 | 38596.6
3.1.7.5.4 | PP6107baaN | m2 | Tratamiento superficial tablero hasta conseguir poro abierto | 526.68 | 12.54 | 6604.57
3.1.7.5.5 | PP6104bbab_N47 | m2 | Tratamiento superficial cara interior muretes guardabalasto | 31.92 | 9.25 | 295.26
3.1.7.5.6 | PNE_0018 | m | Ejecución de media caña con masilla elastica de poliuretano | 106.4 | 12.46 | 1325.74
3.1.7.5.7 | PNE_0019 | m2 | Tratamiento impermeabilización mediante poliurea híbrida | 526.68 | 42.95 | 22620.91
3.1.7.5.8 | PP1402baa_N48 | m | Desmontaje de murete guardabalasto | 106.4 | 55.15 | 5867.96
3.1.7.5.9 | PNE_0022 | m | Reposición de hombro de banqueta de balasto de vía | 53.2 | 26.37 | 1402.88
3.1.7.5.10 | PNE_0032 | m | Reposición de hombro de banqueta | 53.2 | 26.99 | 1435.87
3.1.7.5.11 | PNE_0034 | m | Murete guardabalasto provisional F1 | 53.2 | 90.82 | 4831.62
3.1.7.5.12 | PNE_0035 | m | Murete guardabalasto provisional F2 | 53.2 | 114.81 | 6107.89
3.1.7.5.13 | PNE_0033 | m2 | Regularización cara superior de tablero | 52.67 | 18.58 | 978.61
3.1.7.5.14 | PNE_0071 | m | Tratamiento de junta de dilatación en tablero de vigas | 35.1 | 742.12 | 26048.41
3.1.7.6 | 03.01.07.06 |  | MEDIOS AUXILIARES Y VARIOS |  |  | 5830
3.1.7.6.1 | PNE_0001 | u | Semana de alquiler de medios especiales de acceso para trabajos en altura hasta 24 m | 4 | 1457.5 | 5830
3.1.7.7 | 03.01.07.07 |  | REPOSICIÓN DE VÍA |  |  | 84304.6
3.1.7.7.1 | V02001bbadN | m | Levante de vía con traviesa de hormigón, con cualquier tipo de perfil y sujeción de carriles (N/5 a 3/A). | 146 | 23.16 | 3381.36
3.1.7.7.2 | V05020badN | m3 | Empleo de balasto nuevo | 395.86 | 59.1 | 23395.33
3.1.7.7.3 | V11010baaN | ud | Carga, transporte y puesta en obra de traviesa | 456 | 6.64 | 3027.84
3.1.7.7.4 | V1018.3adaN | m | Carga, transporte y descarga en obra de carril | 292 | 21.49 | 6275.08
3.1.7.7.5 | V1018.4adaN | m | Posicionado y montaje de carriles de vía | 146 | 4.81 | 702.26
3.1.7.7.6 | V16001bcbad | ud | Soldadura aluminotérmica con precalentamiento aire inducido y propano en plena vía y kit de soldadura con crisol de un solo uso | 8 | 348.67 | 2789.36
3.1.7.7.7 | V08008.1badN | m | Estabilización dinámica de vía nueva con maquinaria pesada (N/5 a 3/A). | 146 | 1.39 | 202.94
3.1.7.7.8 | V08007.1badN | m | Nivelación, alineación y perfilado de vía y aparatos. (N/5 a 3/A). | 146 | 3.7 | 540.2
3.1.7.7.9 | V08013c | ud | Traslado de de cualquier tipo de bateadora pesada de línea, o desvíos , desde taller o base de maquinaria a obra y viceversa | 1 | 3324.33 | 3324.33
3.1.7.7.10 | V08013d | ud | Traslado de perfiladora de cualquier tipo con y sin tolva, desde taller o base de maquinaria a obra y viceversa | 1 | 1414.96 | 1414.96
3.1.7.7.11 | V08013f | ud | Traslado de estabilizadora, desde taller o base de maquinaria a obra y viceversa. | 1 | 1330.26 | 1330.26
3.1.7.7.12 | U17I21baN | ud | Asistencia a los trabajos de desmontaje y montaje de vía | 1 | 7801.46 | 7801.46
3.1.7.7.13 | U02G01caN | km | Materiales resposición sistemas LZB por km de vía | 0.14 | 16500 | 2310
3.1.7.7.14 | ULP17CAT3aa | km | Ajuste de geometría de catenaria en vía general, trabajo nocturmo con corte de tensión | 0.14 | 833.68 | 116.72
3.1.7.7.15 | SS2101N | ud | SAAT sistema de alarma por aproximación de trenes | 1 | 27692.5 | 27692.5
3.1.8 | 03.01.08 |  | 302+490 - VIADUCTO CORTACEROS I |  |  | 1187268.26
3.1.8.1 | 03.01.08.01 |  | SANEOS |  |  | 98872.44
3.1.8.1.1 | PP6105_PNE17 | m2 | Tratamiento con chorro de agua y arena sobre hormigón. | 5338.72 | 10.47 | 55896.4
3.1.8.1.2 | PP6106_PNE28 | m2 | Picado y saneado de desconchones en superficie de hormigón. | 173.13 | 44.65 | 7730.25
3.1.8.1.3 | PNE_0013 | m2 | Tratamiento completo de reparación de superficie de hormigón en pila | 169.15 | 208.37 | 35245.79
3.1.8.2 | 03.01.08.02 |  | CONSOLIDACIONES Y REPOSICIONES |  |  | 129186.89
3.1.8.2.1 | PP6204_PNE1 | m2 | Reparación de superficie de hormigón en desconchones | 173.13 | 47.73 | 8263.49
3.1.8.2.2 | PP7202_PNE4 | m2 | Pasivación de armaduras con Sika top Armatec 110 Epocem | 173.13 | 43.15 | 7470.56
3.1.8.2.3 | PP620C_PNE3 | m | Sellado externo de fisuras mediante resina tipo Sikadur 31 o equivalente | 1309.99 | 11.68 | 15300.68
3.1.8.2.4 | PP620C_PNE27 | u | Inyector para relleno de fisura | 842 | 15.83 | 13328.86
3.1.8.2.5 | PP620E_PNE2 | m | Inyección de fisura con resina epoxi tipo Sikadur 52 o equivalente | 252.42 | 31.13 | 7857.83
3.1.8.2.6 | PP7204_PNE34 | m2 | Inhibidor de corrosión migratorio | 1546.24 | 17.57 | 27167.44
3.1.8.2.7 | PP7204_PNE11 | m2 | Pintura anticarbonatación | 4605.8 | 10.7 | 49282.06
3.1.8.2.8 | PNE_0052 | m | Reparación de junta transversal entre dovelas | 13.92 | 19.69 | 274.08
3.1.8.2.9 | PNE_0053 | m | Reparación de junta longitudinal entre alma y losa superior | 9.66 | 25.04 | 241.89
3.1.8.3 | 03.01.08.03 |  | ELEMENTOS Y REFUERZOS ESTRUCTURALES |  |  | 27856.13
3.1.8.3.1 | PNE_0015 | u | Destesado de vaina | 8 | 1190.93 | 9527.44
3.1.8.3.2 | PNE_0016 | u | Limpieza y repintado de placa de anclaje | 16 | 251.42 | 4022.72
3.1.8.3.3 | OHB050bab_N17 | kg | Acero activo en anclaje de punto fijo | 777.6 | 4.83 | 3755.81
3.1.8.3.4 | PNE_0040 | u | Tratamiento aparatos de apoyo tipo POT | 24 | 439.59 | 10550.16
3.1.8.4 | 03.01.08.04 |  | DRENAJE E IMPERMEABILIZACIONES |  |  | 21990.37
3.1.8.4.1 | PP4203_PNE6B | u | Imbornal totalmente colocado | 48 | 74.2 | 3561.6
3.1.8.4.2 | PP4203_PNE7 | m | Vierteaguas perfil angular 75x75 | 483.2 | 30.49 | 14732.77
3.1.8.4.3 | PNE_0024 | u | Ejecución de taladros en losa D=30 mm | 50 | 13.5 | 675
3.1.8.4.4 | PNE_0020 | u | Sellado imbornales actuales | 50 | 60.42 | 3021
3.1.8.5 | 03.01.08.05 |  | SUPERESTRUCTURA Y EQUIPAMIENTOS |  |  | 451906.34
3.1.8.5.1 | PP1401ada | m | Desmontaje de barandilla metálica en puentes (cualquier horario) | 483.2 | 12.9 | 6233.28
3.1.8.5.2 | PE1301bab | m | Levantamiento de vallas metálicas | 10 | 5.33 | 53.3
3.1.8.5.3 | PE7205baaN | m | Cerramiento malla metálica de simple torsión en borde dintel | 10 | 47.24 | 472.4
3.1.8.5.4 | PPA103_PNE44B | m | Barandilla de acero S275JR | 483.2 | 126.92 | 61327.74
3.1.8.5.5 | PE4901_PNE19A | m | Ejecución de murete guardabalasto metálico en vía desguarnecida | 483.2 | 362.75 | 175280.8
3.1.8.5.6 | PE1301_PNE8 | m | Desmontaje provisional de malla de simple torsión en cerramiento | 12 | 19.93 | 239.16
3.1.8.5.7 | PP6107baaN | m2 | Tratamiento superficial tablero hasta conseguir poro abierto | 2391.84 | 12.54 | 29993.67
3.1.8.5.8 | PP6104bbab_N47 | m2 | Tratamiento superficial cara interior muretes guardabalasto | 144.96 | 9.25 | 1340.88
3.1.8.5.9 | PNE_0018 | m | Ejecución de media caña con masilla elastica de poliuretano | 483.2 | 12.46 | 6020.67
3.1.8.5.10 | PNE_0027 | m | Cubrejuntas en estribo móvil | 11.6 | 74.47 | 863.85
3.1.8.5.11 | PNE_0019 | m2 | Tratamiento impermeabilización mediante poliurea híbrida | 2391.84 | 42.95 | 102729.53
3.1.8.5.12 | PNE_0022 | m | Reposición de hombro de banqueta de balasto de vía | 241.6 | 26.37 | 6370.99
3.1.8.5.13 | PNE_0026 | m | Sellado junta de dilatación punto fijo estribo | 11.6 | 28.89 | 335.12
3.1.8.5.14 | PNE_0032 | m | Reposición de hombro de banqueta | 241.6 | 26.99 | 6520.78
3.1.8.5.15 | PNE_0034 | m | Murete guardabalasto provisional F1 | 241.6 | 90.82 | 21942.11
3.1.8.5.16 | PNE_0035 | m | Murete guardabalasto provisional F2 | 241.6 | 114.81 | 27738.1
3.1.8.5.17 | PNE_0033 | m2 | Regularización cara superior de tablero | 239.18 | 18.58 | 4443.96
3.1.8.6 | 03.01.08.06 |  | MEDIOS AUXILIARES Y VARIOS |  |  | 233935.64
3.1.8.6.1 | PNE_0045N | m2 | Andamio colgado | 2802.56 | 55.96 | 156831.26
3.1.8.6.2 | PE2107_PNE00 | m2 | Despeje, desbroce y retirada de vegetación | 46.4 | 5.8 | 269.12
3.1.8.6.3 | PNE_0007 | u | Cala en cara superior tablero tipo A | 10 | 1662.69 | 16626.9
3.1.8.6.4 | PNE_0008 | u | Cala en alma de cajón tipo B | 80 | 337.64 | 27011.2
3.1.8.6.5 | PNE_0009 | u | Cala losa superior tipo C | 48 | 163.55 | 7850.4
3.1.8.6.6 | PNE_0011 | u | Inyección en vaina mediante lechada de cemento | 12 | 359.17 | 4310.04
3.1.8.6.7 | PP8109add | t | Inyección en exceso de lechada de cemento con una dotación de 30 kg/m | 2 | 105.3 | 210.6
3.1.8.6.8 | PNE_0037 | u | Inspección de vaina a través de la trompeta (en cala tipo E) | 40 | 118.79 | 4751.6
3.1.8.6.9 | PNE_0038 | u | Apertura de cala en semi-cabeza de estribo (cala tipo D) | 2 | 1333.46 | 2666.92
3.1.8.6.10 | PNE_0039 | u | Inspección de vaina a través de tubos de purga | 64 | 93.3 | 5971.2
3.1.8.6.11 | PNE_0036 | u | Picado de bloque y colocación de capót (cala tipo E) | 20 | 371.82 | 7436.4
3.1.8.7 | 03.01.08.07 |  | REPOSICIÓN DE VÍA |  |  | 223520.45
3.1.8.7.1 | V02001bbadN | m | Levante de vía con traviesa de hormigón, con cualquier tipo de perfil y sujeción de carriles (N/5 a 3/A). | 524 | 23.16 | 12135.84
3.1.8.7.2 | V02004bbadN | ud | Levante de Aparato de Dilatación | 2 | 1036.14 | 2072.28
3.1.8.7.3 | V05020badN | m3 | Empleo de balasto nuevo | 1415.86 | 59.1 | 83677.33
3.1.8.7.4 | V11010baaN | ud | Carga, transporte y puesta en obra de traviesa | 946 | 6.64 | 6281.44
3.1.8.7.5 | V1018.3adaN | m | Carga, transporte y descarga en obra de carril | 1048 | 21.49 | 22521.52
3.1.8.7.6 | V1018.4adaN | m | Posicionado y montaje de carriles de vía | 524 | 4.81 | 2520.44
3.1.8.7.7 | V06007N | ud | Suministro murete guardabalasto Apararato Dilatacion 300 - 1000 mm | 2 | 7482.19 | 14964.38
3.1.8.7.8 | V06005.01bbadN | ud | Montaje de aparato de dilatación completo | 2 | 10959.5 | 21919
3.1.8.7.9 | V16001bcbad | ud | Soldadura aluminotérmica con precalentamiento aire inducido y propano en plena vía y kit de soldadura con crisol de un solo uso | 12 | 348.67 | 4184.04
3.1.8.7.10 | V08008.1badN | m | Estabilización dinámica de vía nueva con maquinaria pesada (N/5 a 3/A). | 524 | 1.39 | 728.36
3.1.8.7.11 | V08007.1badN | m | Nivelación, alineación y perfilado de vía y aparatos. (N/5 a 3/A). | 524 | 3.7 | 1938.8
3.1.8.7.12 | V08013c | ud | Traslado de de cualquier tipo de bateadora pesada de línea, o desvíos , desde taller o base de maquinaria a obra y viceversa | 1 | 3324.33 | 3324.33
3.1.8.7.13 | V08013d | ud | Traslado de perfiladora de cualquier tipo con y sin tolva, desde taller o base de maquinaria a obra y viceversa | 1 | 1414.96 | 1414.96
3.1.8.7.14 | V08013f | ud | Traslado de estabilizadora, desde taller o base de maquinaria a obra y viceversa. | 1 | 1330.26 | 1330.26
3.1.8.7.15 | U17I21baN | ud | Asistencia a los trabajos de desmontaje y montaje de vía | 1 | 7801.46 | 7801.46
3.1.8.7.16 | U02G01caN | km | Materiales resposición sistemas LZB por km de vía | 0.52 | 16500 | 8580
3.1.8.7.17 | ULP17CAT3aa | km | Ajuste de geometría de catenaria en vía general, trabajo nocturmo con corte de tensión | 0.52 | 833.68 | 433.51
3.1.8.7.18 | SS2101N | ud | SAAT sistema de alarma por aproximación de trenes | 1 | 27692.5 | 27692.5
3.1.9 | 03.01.09 |  | 304+468 - VIADUCTO CHURRETELES |  |  | 2124101.38
3.1.9.1 | 03.01.09.01 |  | SANEOS |  |  | 198711.94
3.1.9.1.1 | PP6105_PNE17 | m2 | Tratamiento con chorro de agua y arena sobre hormigón. | 9938 | 10.47 | 104050.86
3.1.9.1.2 | PP6106_PNE28 | m2 | Picado y saneado de desconchones en superficie de hormigón. | 315.72 | 44.65 | 14096.9
3.1.9.1.3 | PNE_0013 | m2 | Tratamiento completo de reparación de superficie de hormigón en pila | 386.64 | 208.37 | 80564.18
3.1.9.2 | 03.01.09.02 |  | CONSOLIDACIONES Y REPOSICIONES |  |  | 237478.57
3.1.9.2.1 | PP6204_PNE1 | m2 | Reparación de superficie de hormigón en desconchones | 315.72 | 47.73 | 15069.32
3.1.9.2.2 | PP7202_PNE4 | m2 | Pasivación de armaduras con Sika top Armatec 110 Epocem | 315.72 | 43.15 | 13623.32
3.1.9.2.3 | PP620C_PNE3 | m | Sellado externo de fisuras mediante resina tipo Sikadur 31 o equivalente | 2157.35 | 11.68 | 25197.85
3.1.9.2.4 | PP620C_PNE27 | u | Inyector para relleno de fisura | 1503 | 15.83 | 23792.49
3.1.9.2.5 | PP620E_PNE2 | m | Inyección de fisura con resina epoxi tipo Sikadur 52 o equivalente | 450.23 | 31.13 | 14015.66
3.1.9.2.6 | PP7204_PNE34 | m2 | Inhibidor de corrosión migratorio | 2986.24 | 17.57 | 52468.24
3.1.9.2.7 | PP7204_PNE11 | m2 | Pintura anticarbonatación | 8522.52 | 10.7 | 91190.96
3.1.9.2.8 | PNE_0052 | m | Reparación de junta transversal entre dovelas | 12.76 | 19.69 | 251.24
3.1.9.2.9 | PNE_0053 | m | Reparación de junta longitudinal entre alma y losa superior | 74.66 | 25.04 | 1869.49
3.1.9.3 | 03.01.09.03 |  | ELEMENTOS Y REFUERZOS ESTRUCTURALES |  |  | 38734.49
3.1.9.3.1 | PNE_0015 | u | Destesado de vaina | 8 | 1190.93 | 9527.44
3.1.9.3.2 | PNE_0016 | u | Limpieza y repintado de placa de anclaje | 16 | 251.42 | 4022.72
3.1.9.3.3 | OHB050bab_N17 | kg | Acero activo en anclaje de punto fijo | 1209.6 | 4.83 | 5842.37
3.1.9.3.4 | PNE_0040 | u | Tratamiento aparatos de apoyo tipo POT | 44 | 439.59 | 19341.96
3.1.9.4 | 03.01.09.04 |  | DRENAJE E IMPERMEABILIZACIONES |  |  | 45919.07
3.1.9.4.1 | PP4203_PNE6B | u | Imbornal totalmente colocado | 88 | 74.2 | 6529.6
3.1.9.4.2 | PP4203_PNE7 | m | Vierteaguas perfil angular 75x75 | 933.2 | 30.49 | 28453.27
3.1.9.4.3 | PNE_0024 | u | Ejecución de taladros en losa D=30 mm | 94 | 13.5 | 1269
3.1.9.4.4 | PNE_0020 | u | Sellado imbornales actuales | 160 | 60.42 | 9667.2
3.1.9.5 | 03.01.09.05 |  | SUPERESTRUCTURA Y EQUIPAMIENTOS |  |  | 795275.75
3.1.9.5.1 | PE1301bab | m | Levantamiento de vallas metálicas | 10 | 5.33 | 53.3
3.1.9.5.2 | PE7205baaN | m | Cerramiento malla metálica de simple torsión en borde dintel | 10 | 47.24 | 472.4
3.1.9.5.3 | PP6103_PNE30 | m | Chorro de arena sobre barandilla metálica SA2 1/2 | 93.32 | 23.45 | 2188.35
3.1.9.5.4 | PPA103_PNE29 | m | Tratamiento completo de pintura en barandilla metalica | 46.66 | 25.02 | 1167.43
3.1.9.5.5 | PE4901_PNE19A | m | Ejecución de murete guardabalasto metálico en vía desguarnecida | 933.2 | 362.75 | 338518.3
3.1.9.5.6 | PE1301_PNE8 | m | Desmontaje provisional de malla de simple torsión en cerramiento | 12 | 19.93 | 239.16
3.1.9.5.7 | PP1402baa_N48 | m | Desmontaje de murete guardabalasto | 933.2 | 55.15 | 51465.98
3.1.9.5.8 | PP6107baaN | m2 | Tratamiento superficial tablero hasta conseguir poro abierto | 4619.34 | 12.54 | 57926.52
3.1.9.5.9 | PP6104bbab_N47 | m2 | Tratamiento superficial cara interior muretes guardabalasto | 279.96 | 9.25 | 2589.63
3.1.9.5.10 | PNE_0018 | m | Ejecución de media caña con masilla elastica de poliuretano | 933.2 | 12.46 | 11627.67
3.1.9.5.11 | PNE_0027 | m | Cubrejuntas en estribo móvil | 11.6 | 74.47 | 863.85
3.1.9.5.12 | PNE_0019 | m2 | Tratamiento impermeabilización mediante poliurea híbrida | 4619.34 | 42.95 | 198400.65
3.1.9.5.13 | PNE_0022 | m | Reposición de hombro de banqueta de balasto de vía | 466.6 | 26.37 | 12304.24
3.1.9.5.14 | PNE_0026 | m | Sellado junta de dilatación punto fijo estribo | 11.6 | 28.89 | 335.12
3.1.9.5.15 | PNE_0032 | m | Reposición de hombro de banqueta | 466.6 | 26.99 | 12593.53
3.1.9.5.16 | PNE_0034 | m | Murete guardabalasto provisional F1 | 466.6 | 90.82 | 42376.61
3.1.9.5.17 | PNE_0035 | m | Murete guardabalasto provisional F2 | 466.6 | 114.81 | 53570.35
3.1.9.5.18 | PNE_0033 | m2 | Regularización cara superior de tablero | 461.93 | 18.58 | 8582.66
3.1.9.6 | 03.01.09.06 |  | MEDIOS AUXILIARES Y VARIOS |  |  | 464119.17
3.1.9.6.1 | PNE_0045N | m2 | Andamio colgado | 5412.56 | 55.96 | 302886.86
3.1.9.6.2 | PE2107_PNE00 | m2 | Despeje, desbroce y retirada de vegetación | 46.4 | 5.8 | 269.12
3.1.9.6.3 | PNE_0007 | u | Cala en cara superior tablero tipo A | 20 | 1662.69 | 33253.8
3.1.9.6.4 | PNE_0008 | u | Cala en alma de cajón tipo B | 140 | 337.64 | 47269.6
3.1.9.6.5 | PNE_0009 | u | Cala losa superior tipo C | 93 | 163.55 | 15210.15
3.1.9.6.6 | PNE_0011 | u | Inyección en vaina mediante lechada de cemento | 22 | 359.17 | 7901.74
3.1.9.6.7 | PP8109add | t | Inyección en exceso de lechada de cemento con una dotación de 30 kg/m | 2 | 105.3 | 210.6
3.1.9.6.8 | PNE_0037 | u | Inspección de vaina a través de la trompeta (en cala tipo E) | 80 | 118.79 | 9503.2
3.1.9.6.9 | PNE_0038 | u | Apertura de cala en semi-cabeza de estribo (cala tipo D) | 2 | 1333.46 | 2666.92
3.1.9.6.10 | PNE_0039 | u | Inspección de vaina a través de tubos de purga | 64 | 93.3 | 5971.2
3.1.9.6.11 | PNE_0036 | u | Picado de bloque y colocación de capót (cala tipo E) | 40 | 371.82 | 14872.8
3.1.9.6.12 | OCG020pbbab_N8 | u | Cambio de aparato de apoyo tipo POT PL-1800 | 1 | 12051.59 | 12051.59
3.1.9.6.13 | OCG020pbbab_N9 | u | Cambio de aparato de apoyo tipo POT PU-1800 | 1 | 12051.59 | 12051.59
3.1.9.7 | 03.01.09.07 |  | REPOSICIÓN DE VÍA |  |  | 343862.39
3.1.9.7.1 | V02001bbadN | m | Levante de vía con traviesa de hormigón, con cualquier tipo de perfil y sujeción de carriles (N/5 a 3/A). | 974 | 23.16 | 22557.84
3.1.9.7.2 | V02004bbadN | ud | Levante de Aparato de Dilatación | 2 | 1036.14 | 2072.28
3.1.9.7.3 | V05020badN | m3 | Empleo de balasto nuevo | 2630.34 | 59.1 | 155453.09
3.1.9.7.4 | V11010baaN | ud | Carga, transporte y puesta en obra de traviesa | 1696 | 6.64 | 11261.44
3.1.9.7.5 | V1018.3adaN | m | Carga, transporte y descarga en obra de carril | 1948 | 21.49 | 41862.52
3.1.9.7.6 | V1018.4adaN | m | Posicionado y montaje de carriles de vía | 974 | 4.81 | 4684.94
3.1.9.7.7 | V06007N | ud | Suministro murete guardabalasto Apararato Dilatacion 300 - 1000 mm | 2 | 7482.19 | 14964.38
3.1.9.7.8 | V06005.01bbadN | ud | Montaje de aparato de dilatación completo | 2 | 10959.5 | 21919
3.1.9.7.9 | V16001bcbad | ud | Soldadura aluminotérmica con precalentamiento aire inducido y propano en plena vía y kit de soldadura con crisol de un solo uso | 16 | 348.67 | 5578.72
3.1.9.7.10 | V08008.1badN | m | Estabilización dinámica de vía nueva con maquinaria pesada (N/5 a 3/A). | 974 | 1.39 | 1353.86
3.1.9.7.11 | V08007.1badN | m | Nivelación, alineación y perfilado de vía y aparatos. (N/5 a 3/A). | 974 | 3.7 | 3603.8
3.1.9.7.12 | V08013c | ud | Traslado de de cualquier tipo de bateadora pesada de línea, o desvíos , desde taller o base de maquinaria a obra y viceversa | 1 | 3324.33 | 3324.33
3.1.9.7.13 | V08013d | ud | Traslado de perfiladora de cualquier tipo con y sin tolva, desde taller o base de maquinaria a obra y viceversa | 1 | 1414.96 | 1414.96
3.1.9.7.14 | V08013f | ud | Traslado de estabilizadora, desde taller o base de maquinaria a obra y viceversa. | 1 | 1330.26 | 1330.26
3.1.9.7.15 | U17I21baN | ud | Asistencia a los trabajos de desmontaje y montaje de vía | 1 | 7801.46 | 7801.46
3.1.9.7.16 | U02G01caN | km | Materiales resposición sistemas LZB por km de vía | 0.98 | 16500 | 16170
3.1.9.7.17 | ULP17CAT3aa | km | Ajuste de geometría de catenaria en vía general, trabajo nocturmo con corte de tensión | 0.98 | 833.68 | 817.01
3.1.9.7.18 | SS2101N | ud | SAAT sistema de alarma por aproximación de trenes | 1 | 27692.5 | 27692.5
3.1.10 | 03.01.10 |  | 306+955 - VIADUCTO VIÑUELA |  |  | 989010.8
3.1.10.1 | 03.01.10.01 |  | SANEOS |  |  | 115555.73
3.1.10.1.1 | PP6105_PNE17 | m2 | Tratamiento con chorro de agua y arena sobre hormigón. | 4231.49 | 10.47 | 44303.7
3.1.10.1.2 | PP6106_PNE28 | m2 | Picado y saneado de desconchones en superficie de hormigón. | 135.24 | 44.65 | 6038.47
3.1.10.1.3 | PNE_0013 | m2 | Tratamiento completo de reparación de superficie de hormigón en pila | 312.97 | 208.37 | 65213.56
3.1.10.2 | 03.01.10.02 |  | CONSOLIDACIONES Y REPOSICIONES |  |  | 101053.58
3.1.10.2.1 | PP6204_PNE1 | m2 | Reparación de superficie de hormigón en desconchones | 135.24 | 47.73 | 6455.01
3.1.10.2.2 | PP7202_PNE4 | m2 | Pasivación de armaduras con Sika top Armatec 110 Epocem | 135.24 | 43.15 | 5835.61
3.1.10.2.3 | PP620C_PNE3 | m | Sellado externo de fisuras mediante resina tipo Sikadur 31 o equivalente | 953.14 | 11.68 | 11132.68
3.1.10.2.4 | PP620C_PNE27 | u | Inyector para relleno de fisura | 649 | 15.83 | 10273.67
3.1.10.2.5 | PP620E_PNE2 | m | Inyección de fisura con resina epoxi tipo Sikadur 52 o equivalente | 194.12 | 31.13 | 6042.96
3.1.10.2.6 | PP7204_PNE34 | m2 | Inhibidor de corrosión migratorio | 1258.24 | 17.57 | 22107.28
3.1.10.2.7 | PP7204_PNE11 | m2 | Pintura anticarbonatación | 3635.08 | 10.7 | 38895.36
3.1.10.2.8 | PNE_0052 | m | Reparación de junta transversal entre dovelas | 5.8 | 19.69 | 114.2
3.1.10.2.9 | PNE_0053 | m | Reparación de junta longitudinal entre alma y losa superior | 7.86 | 25.04 | 196.81
3.1.10.3 | 03.01.10.03 |  | ELEMENTOS Y REFUERZOS ESTRUCTURALES |  |  | 25680.46
3.1.10.3.1 | PNE_0015 | u | Destesado de vaina | 8 | 1190.93 | 9527.44
3.1.10.3.2 | PNE_0016 | u | Limpieza y repintado de placa de anclaje | 16 | 251.42 | 4022.72
3.1.10.3.3 | OHB050bab_N17 | kg | Acero activo en anclaje de punto fijo | 691.2 | 4.83 | 3338.5
3.1.10.3.4 | PNE_0040 | u | Tratamiento aparatos de apoyo tipo POT | 20 | 439.59 | 8791.8
3.1.10.4 | 03.01.10.04 |  | DRENAJE E IMPERMEABILIZACIONES |  |  | 17913.47
3.1.10.4.1 | PP4203_PNE6B | u | Imbornal totalmente colocado | 40 | 74.2 | 2968
3.1.10.4.2 | PP4203_PNE7 | m | Vierteaguas perfil angular 75x75 | 393.2 | 30.49 | 11988.67
3.1.10.4.3 | PNE_0024 | u | Ejecución de taladros en losa D=30 mm | 40 | 13.5 | 540
3.1.10.4.4 | PNE_0020 | u | Sellado imbornales actuales | 40 | 60.42 | 2416.8
3.1.10.5 | 03.01.10.05 |  | SUPERESTRUCTURA Y EQUIPAMIENTOS |  |  | 336222.51
3.1.10.5.1 | PE1301bab | m | Levantamiento de vallas metálicas | 10 | 5.33 | 53.3
3.1.10.5.2 | PE7205baaN | m | Cerramiento malla metálica de simple torsión en borde dintel | 10 | 47.24 | 472.4
3.1.10.5.3 | PP6103_PNE30 | m | Chorro de arena sobre barandilla metálica SA2 1/2 | 39.32 | 23.45 | 922.05
3.1.10.5.4 | PPA103_PNE29 | m | Tratamiento completo de pintura en barandilla metalica | 19.66 | 25.02 | 491.89
3.1.10.5.5 | PE4901_PNE19A | m | Ejecución de murete guardabalasto metálico en vía desguarnecida | 393.2 | 362.75 | 142633.3
3.1.10.5.6 | PE1301_PNE8 | m | Desmontaje provisional de malla de simple torsión en cerramiento | 12 | 19.93 | 239.16
3.1.10.5.7 | PP6107baaN | m2 | Tratamiento superficial tablero hasta conseguir poro abierto | 1946.34 | 12.54 | 24407.1
3.1.10.5.8 | PP6104bbab_N47 | m2 | Tratamiento superficial cara interior muretes guardabalasto | 117.96 | 9.25 | 1091.13
3.1.10.5.9 | PNE_0027 | m | Cubrejuntas en estribo móvil | 11.6 | 74.47 | 863.85
3.1.10.5.10 | PNE_0018 | m | Ejecución de media caña con masilla elastica de poliuretano | 393.2 | 12.46 | 4899.27
3.1.10.5.11 | PNE_0019 | m2 | Tratamiento impermeabilización mediante poliurea híbrida | 1946.34 | 42.95 | 83595.3
3.1.10.5.12 | PNE_0026 | m | Sellado junta de dilatación punto fijo estribo | 11.6 | 28.89 | 335.12
3.1.10.5.13 | PP1402baa_N48 | m | Desmontaje de murete guardabalasto | 393.2 | 55.15 | 21684.98
3.1.10.5.14 | PNE_0022 | m | Reposición de hombro de banqueta de balasto de vía | 196.6 | 26.37 | 5184.34
3.1.10.5.15 | PNE_0032 | m | Reposición de hombro de banqueta | 196.6 | 26.99 | 5306.23
3.1.10.5.16 | PNE_0034 | m | Murete guardabalasto provisional F1 | 196.6 | 90.82 | 17855.21
3.1.10.5.17 | PNE_0035 | m | Murete guardabalasto provisional F2 | 196.6 | 114.81 | 22571.65
3.1.10.5.18 | PNE_0033 | m2 | Regularización cara superior de tablero | 194.63 | 18.58 | 3616.23
3.1.10.6 | 03.01.10.06 |  | MEDIOS AUXILIARES Y VARIOS |  |  | 192719.57
3.1.10.6.1 | PNE_0045N | m2 | Andamio colgado | 2280.56 | 55.96 | 127620.14
3.1.10.6.2 | PE2107_PNE00 | m2 | Despeje, desbroce y retirada de vegetación | 46.4 | 5.8 | 269.12
3.1.10.6.3 | PNE_0007 | u | Cala en cara superior tablero tipo A | 8 | 1662.69 | 13301.52
3.1.10.6.4 | PNE_0008 | u | Cala en alma de cajón tipo B | 68 | 337.64 | 22959.52
3.1.10.6.5 | PNE_0009 | u | Cala losa superior tipo C | 39 | 163.55 | 6378.45
3.1.10.6.6 | PNE_0011 | u | Inyección en vaina mediante lechada de cemento | 10 | 359.17 | 3591.7
3.1.10.6.7 | PP8109add | t | Inyección en exceso de lechada de cemento con una dotación de 30 kg/m | 2 | 105.3 | 210.6
3.1.10.6.8 | PNE_0037 | u | Inspección de vaina a través de la trompeta (en cala tipo E) | 32 | 118.79 | 3801.28
3.1.10.6.9 | PNE_0038 | u | Apertura de cala en semi-cabeza de estribo (cala tipo D) | 2 | 1333.46 | 2666.92
3.1.10.6.10 | PNE_0039 | u | Inspección de vaina a través de tubos de purga | 64 | 93.3 | 5971.2
3.1.10.6.11 | PNE_0036 | u | Picado de bloque y colocación de capót (cala tipo E) | 16 | 371.82 | 5949.12
3.1.10.7 | 03.01.10.07 |  | REPOSICIÓN DE VÍA |  |  | 199865.48
3.1.10.7.1 | V02001bbadN | m | Levante de vía con traviesa de hormigón, con cualquier tipo de perfil y sujeción de carriles (N/5 a 3/A). | 434 | 23.16 | 10051.44
3.1.10.7.2 | V02004bbadN | ud | Levante de Aparato de Dilatación | 2 | 1036.14 | 2072.28
3.1.10.7.3 | V05020badN | m3 | Empleo de balasto nuevo | 1171.72 | 59.1 | 69248.65
3.1.10.7.4 | V11010baaN | ud | Carga, transporte y puesta en obra de traviesa | 796 | 6.64 | 5285.44
3.1.10.7.5 | V1018.3adaN | m | Carga, transporte y descarga en obra de carril | 868 | 21.49 | 18653.32
3.1.10.7.6 | V1018.4adaN | m | Posicionado y montaje de carriles de vía | 434 | 4.81 | 2087.54
3.1.10.7.7 | V06007N | ud | Suministro murete guardabalasto Apararato Dilatacion 300 - 1000 mm | 2 | 7482.19 | 14964.38
3.1.10.7.8 | V06005.01bbadN | ud | Montaje de aparato de dilatación completo | 2 | 10959.5 | 21919
3.1.10.7.9 | V16001bcbad | ud | Soldadura aluminotérmica con precalentamiento aire inducido y propano en plena vía y kit de soldadura con crisol de un solo uso | 12 | 348.67 | 4184.04
3.1.10.7.10 | V08008.1badN | m | Estabilización dinámica de vía nueva con maquinaria pesada (N/5 a 3/A). | 434 | 1.39 | 603.26
3.1.10.7.11 | V08007.1badN | m | Nivelación, alineación y perfilado de vía y aparatos. (N/5 a 3/A). | 434 | 3.7 | 1605.8
3.1.10.7.12 | V08013c | ud | Traslado de de cualquier tipo de bateadora pesada de línea, o desvíos , desde taller o base de maquinaria a obra y viceversa | 1 | 3324.33 | 3324.33
3.1.10.7.13 | V08013d | ud | Traslado de perfiladora de cualquier tipo con y sin tolva, desde taller o base de maquinaria a obra y viceversa | 1 | 1414.96 | 1414.96
3.1.10.7.14 | V08013f | ud | Traslado de estabilizadora, desde taller o base de maquinaria a obra y viceversa. | 1 | 1330.26 | 1330.26
3.1.10.7.15 | U17I21baN | ud | Asistencia a los trabajos de desmontaje y montaje de vía | 1 | 7801.46 | 7801.46
3.1.10.7.16 | U02G01caN | km | Materiales resposición sistemas LZB por km de vía | 0.44 | 16500 | 7260
3.1.10.7.17 | ULP17CAT3aa | km | Ajuste de geometría de catenaria en vía general, trabajo nocturmo con corte de tensión | 0.44 | 833.68 | 366.82
3.1.10.7.18 | SS2101N | ud | SAAT sistema de alarma por aproximación de trenes | 1 | 27692.5 | 27692.5
3.1.11 | 03.01.11 |  | 307+561 - VIADUCTO BOYEROS |  |  | 2421069.31
3.1.11.1 | 03.01.11.01 |  | SANEOS |  |  | 272829.35
3.1.11.1.1 | PP6105_PNE17 | m2 | Tratamiento con chorro de agua y arena sobre hormigón. | 10831.79 | 10.47 | 113408.84
3.1.11.1.2 | PP6106_PNE28 | m2 | Picado y saneado de desconchones en superficie de hormigón. | 342.93 | 44.65 | 15311.82
3.1.11.1.3 | PNE_0013 | m2 | Tratamiento completo de reparación de superficie de hormigón en pila | 691.6 | 208.37 | 144108.69
3.1.11.2 | 03.01.11.02 |  | CONSOLIDACIONES Y REPOSICIONES |  |  | 258364.36
3.1.11.2.1 | PP6204_PNE1 | m2 | Reparación de superficie de hormigón en desconchones | 342.93 | 47.73 | 16368.05
3.1.11.2.2 | PP7202_PNE4 | m2 | Pasivación de armaduras con Sika top Armatec 110 Epocem | 342.93 | 43.15 | 14797.43
3.1.11.2.3 | PP620C_PNE3 | m | Sellado externo de fisuras mediante resina tipo Sikadur 31 o equivalente | 2300.76 | 11.68 | 26872.88
3.1.11.2.4 | PP620C_PNE27 | u | Inyector para relleno de fisura | 1626 | 15.83 | 25739.58
3.1.11.2.5 | PP620E_PNE2 | m | Inyección de fisura con resina epoxi tipo Sikadur 52 o equivalente | 487.19 | 31.13 | 15166.22
3.1.11.2.6 | PP7204_PNE34 | m2 | Inhibidor de corrosión migratorio | 3274.24 | 17.57 | 57528.4
3.1.11.2.7 | PP7204_PNE11 | m2 | Pintura anticarbonatación | 9279.8 | 10.7 | 99293.86
3.1.11.2.8 | PNE_0052 | m | Reparación de junta transversal entre dovelas | 27.84 | 19.69 | 548.17
3.1.11.2.9 | PNE_0053 | m | Reparación de junta longitudinal entre alma y losa superior | 81.86 | 25.04 | 2049.77
3.1.11.3 | 03.01.11.03 |  | ELEMENTOS Y REFUERZOS ESTRUCTURALES |  |  | 40910.16
3.1.11.3.1 | PNE_0015 | u | Destesado de vaina | 8 | 1190.93 | 9527.44
3.1.11.3.2 | PNE_0016 | u | Limpieza y repintado de placa de anclaje | 16 | 251.42 | 4022.72
3.1.11.3.3 | OHB050bab_N17 | kg | Acero activo en anclaje de punto fijo | 1296 | 4.83 | 6259.68
3.1.11.3.4 | PNE_0040 | u | Tratamiento aparatos de apoyo tipo POT | 48 | 439.59 | 21100.32
3.1.11.4 | 03.01.11.04 |  | DRENAJE E IMPERMEABILIZACIONES |  |  | 46008.25
3.1.11.4.1 | PP4203_PNE6B | u | Imbornal totalmente colocado | 96 | 74.2 | 7123.2
3.1.11.4.2 | PP4203_PNE7 | m | Vierteaguas perfil angular 75x75 | 1023.2 | 30.49 | 31197.37
3.1.11.4.3 | PNE_0024 | u | Ejecución de taladros en losa D=30 mm | 104 | 13.5 | 1404
3.1.11.4.4 | PNE_0020 | u | Sellado imbornales actuales | 104 | 60.42 | 6283.68
3.1.11.5 | 03.01.11.05 |  | SUPERESTRUCTURA Y EQUIPAMIENTOS |  |  | 954739.55
3.1.11.5.1 | PP1401ada | m | Desmontaje de barandilla metálica en puentes (cualquier horario) | 1023.2 | 12.9 | 13199.28
3.1.11.5.2 | PE1301bab | m | Levantamiento de vallas metálicas | 10 | 5.33 | 53.3
3.1.11.5.3 | PE7205baaN | m | Cerramiento malla metálica de simple torsión en borde dintel | 10 | 47.24 | 472.4
3.1.11.5.4 | PPA103_PNE44B | m | Barandilla de acero S275JR | 1023.2 | 126.92 | 129864.54
3.1.11.5.5 | PE4901_PNE19A | m | Ejecución de murete guardabalasto metálico en vía desguarnecida | 1023.2 | 362.75 | 371165.8
3.1.11.5.6 | PE1301_PNE8 | m | Desmontaje provisional de malla de simple torsión en cerramiento | 12 | 19.93 | 239.16
3.1.11.5.7 | PP6107baaN | m2 | Tratamiento superficial tablero hasta conseguir poro abierto | 5064.84 | 12.54 | 63513.09
3.1.11.5.8 | PP6104bbab_N47 | m2 | Tratamiento superficial cara interior muretes guardabalasto | 306.96 | 9.25 | 2839.38
3.1.11.5.9 | PNE_0027 | m | Cubrejuntas en estribo móvil | 11.6 | 74.47 | 863.85
3.1.11.5.10 | PNE_0018 | m | Ejecución de media caña con masilla elastica de poliuretano | 1023.2 | 12.46 | 12749.07
3.1.11.5.11 | PNE_0019 | m2 | Tratamiento impermeabilización mediante poliurea híbrida | 5064.84 | 42.95 | 217534.88
3.1.11.5.12 | PNE_0026 | m | Sellado junta de dilatación punto fijo estribo | 11.6 | 28.89 | 335.12
3.1.11.5.13 | PNE_0022 | m | Reposición de hombro de banqueta de balasto de vía | 511.6 | 26.37 | 13490.89
3.1.11.5.14 | PNE_0032 | m | Reposición de hombro de banqueta | 511.6 | 26.99 | 13808.08
3.1.11.5.15 | PNE_0034 | m | Murete guardabalasto provisional F1 | 511.6 | 90.82 | 46463.51
3.1.11.5.16 | PNE_0035 | m | Murete guardabalasto provisional F2 | 511.6 | 114.81 | 58736.8
3.1.11.5.17 | PNE_0033 | m2 | Regularización cara superior de tablero | 506.48 | 18.58 | 9410.4
3.1.11.6 | 03.01.11.06 |  | MEDIOS AUXILIARES Y VARIOS |  |  | 481232.06
3.1.11.6.1 | PNE_0045N | m2 | Andamio colgado | 5934.56 | 55.96 | 332097.98
3.1.11.6.2 | PE2107_PNE00 | m2 | Despeje, desbroce y retirada de vegetación | 46.4 | 5.8 | 269.12
3.1.11.6.3 | PNE_0007 | u | Cala en cara superior tablero tipo A | 22 | 1662.69 | 36579.18
3.1.11.6.4 | PNE_0008 | u | Cala en alma de cajón tipo B | 152 | 337.64 | 51321.28
3.1.11.6.5 | PNE_0009 | u | Cala losa superior tipo C | 102 | 163.55 | 16682.1
3.1.11.6.6 | PNE_0011 | u | Inyección en vaina mediante lechada de cemento | 24 | 359.17 | 8620.08
3.1.11.6.7 | PP8109add | t | Inyección en exceso de lechada de cemento con una dotación de 30 kg/m | 2 | 105.3 | 210.6
3.1.11.6.8 | PNE_0037 | u | Inspección de vaina a través de la trompeta (en cala tipo E) | 88 | 118.79 | 10453.52
3.1.11.6.9 | PNE_0038 | u | Apertura de cala en semi-cabeza de estribo (cala tipo D) | 2 | 1333.46 | 2666.92
3.1.11.6.10 | PNE_0039 | u | Inspección de vaina a través de tubos de purga | 64 | 93.3 | 5971.2
3.1.11.6.11 | PNE_0036 | u | Picado de bloque y colocación de capót (cala tipo E) | 44 | 371.82 | 16360.08
3.1.11.7 | 03.01.11.07 |  | REPOSICIÓN DE VÍA |  |  | 366985.58
3.1.11.7.1 | V02001bbadN | m | Levante de vía con traviesa de hormigón, con cualquier tipo de perfil y sujeción de carriles (N/5 a 3/A). | 1062 | 23.16 | 24595.92
3.1.11.7.2 | V02004bbadN | ud | Levante de Aparato de Dilatación | 2 | 1036.14 | 2072.28
3.1.11.7.3 | V05020badN | m3 | Empleo de balasto nuevo | 2868.28 | 59.1 | 169515.35
3.1.11.7.4 | V11010baaN | ud | Carga, transporte y puesta en obra de traviesa | 1844 | 6.64 | 12244.16
3.1.11.7.5 | V1018.3adaN | m | Carga, transporte y descarga en obra de carril | 2124 | 21.49 | 45644.76
3.1.11.7.6 | V1018.4adaN | m | Posicionado y montaje de carriles de vía | 1062 | 4.81 | 5108.22
3.1.11.7.7 | V06007N | ud | Suministro murete guardabalasto Apararato Dilatacion 300 - 1000 mm | 2 | 7482.19 | 14964.38
3.1.11.7.8 | V06005.01bbadN | ud | Montaje de aparato de dilatación completo | 2 | 10959.5 | 21919
3.1.11.7.9 | V16001bcbad | ud | Soldadura aluminotérmica con precalentamiento aire inducido y propano en plena vía y kit de soldadura con crisol de un solo uso | 16 | 348.67 | 5578.72
3.1.11.7.10 | V08008.1badN | m | Estabilización dinámica de vía nueva con maquinaria pesada (N/5 a 3/A). | 1062 | 1.39 | 1476.18
3.1.11.7.11 | V08007.1badN | m | Nivelación, alineación y perfilado de vía y aparatos. (N/5 a 3/A). | 1062 | 3.7 | 3929.4
3.1.11.7.12 | V08013c | ud | Traslado de de cualquier tipo de bateadora pesada de línea, o desvíos , desde taller o base de maquinaria a obra y viceversa | 1 | 3324.33 | 3324.33
3.1.11.7.13 | V08013d | ud | Traslado de perfiladora de cualquier tipo con y sin tolva, desde taller o base de maquinaria a obra y viceversa | 1 | 1414.96 | 1414.96
3.1.11.7.14 | V08013f | ud | Traslado de estabilizadora, desde taller o base de maquinaria a obra y viceversa. | 1 | 1330.26 | 1330.26
3.1.11.7.15 | U17I21baN | ud | Asistencia a los trabajos de desmontaje y montaje de vía | 1 | 7801.46 | 7801.46
3.1.11.7.16 | U02G01caN | km | Materiales resposición sistemas LZB por km de vía | 1.06 | 16500 | 17490
3.1.11.7.17 | ULP17CAT3aa | km | Ajuste de geometría de catenaria en vía general, trabajo nocturmo con corte de tensión | 1.06 | 833.68 | 883.7
3.1.11.7.18 | SS2101N | ud | SAAT sistema de alarma por aproximación de trenes | 1 | 27692.5 | 27692.5
3.1.12 | 03.01.12 |  | 310+471 - VIADUCTO PARRILLA |  |  | 1307475.09
3.1.12.1 | 03.01.12.01 |  | SANEOS |  |  | 105131.22
3.1.12.1.1 | PP6105_PNE17 | m2 | Tratamiento con chorro de agua y arena sobre hormigón. | 6196.05 | 10.47 | 64872.64
3.1.12.1.2 | PP6106_PNE28 | m2 | Picado y saneado de desconchones en superficie de hormigón. | 198.51 | 44.65 | 8863.47
3.1.12.1.3 | PNE_0013 | m2 | Tratamiento completo de reparación de superficie de hormigón en pila | 150.67 | 208.37 | 31395.11
3.1.12.2 | 03.01.12.02 |  | CONSOLIDACIONES Y REPOSICIONES |  |  | 148687
3.1.12.2.1 | PP6204_PNE1 | m2 | Reparación de superficie de hormigón en desconchones | 198.51 | 47.73 | 9474.88
3.1.12.2.2 | PP7202_PNE4 | m2 | Pasivación de armaduras con Sika top Armatec 110 Epocem | 198.51 | 43.15 | 8565.71
3.1.12.2.3 | PP620C_PNE3 | m | Sellado externo de fisuras mediante resina tipo Sikadur 31 o equivalente | 1416.94 | 11.68 | 16549.86
3.1.12.2.4 | PP620C_PNE27 | u | Inyector para relleno de fisura | 954 | 15.83 | 15101.82
3.1.12.2.5 | PP620E_PNE2 | m | Inyección de fisura con resina epoxi tipo Sikadur 52 o equivalente | 285.73 | 31.13 | 8894.77
3.1.12.2.6 | PP7204_PNE34 | m2 | Inhibidor de corrosión migratorio | 1834.24 | 17.57 | 32227.6
3.1.12.2.7 | PP7204_PNE11 | m2 | Pintura anticarbonatación | 5326.62 | 10.7 | 56994.83
3.1.12.2.8 | PNE_0052 | m | Reparación de junta transversal entre dovelas | 8.12 | 19.69 | 159.88
3.1.12.2.9 | PNE_0053 | m | Reparación de junta longitudinal entre alma y losa superior | 28.66 | 25.04 | 717.65
3.1.12.3 | 03.01.12.03 |  | ELEMENTOS Y REFUERZOS ESTRUCTURALES |  |  | 30449.11
3.1.12.3.1 | PNE_0015 | u | Destesado de vaina | 8 | 1190.93 | 9527.44
3.1.12.3.2 | PNE_0016 | u | Limpieza y repintado de placa de anclaje | 16 | 251.42 | 4022.72
3.1.12.3.3 | OHB050bab_N17 | kg | Acero activo en anclaje de punto fijo | 950.4 | 4.83 | 4590.43
3.1.12.3.4 | PNE_0040 | u | Tratamiento aparatos de apoyo tipo POT | 28 | 439.59 | 12308.52
3.1.12.4 | 03.01.12.04 |  | DRENAJE E IMPERMEABILIZACIONES |  |  | 11826.08
3.1.12.4.1 | PP4203_PNE6B | u | Imbornal totalmente colocado | 56 | 74.2 | 4155.2
3.1.12.4.2 | PNE_0024 | u | Ejecución de taladros en losa D=30 mm | 58 | 13.5 | 783
3.1.12.4.3 | PNE_0020 | u | Sellado imbornales actuales | 114 | 60.42 | 6887.88
3.1.12.5 | 03.01.12.05 |  | SUPERESTRUCTURA Y EQUIPAMIENTOS |  |  | 489240.25
3.1.12.5.1 | PE1301bab | m | Levantamiento de vallas metálicas | 10 | 5.33 | 53.3
3.1.12.5.2 | PE7205baaN | m | Cerramiento malla metálica de simple torsión en borde dintel | 10 | 47.24 | 472.4
3.1.12.5.3 | PP6103_PNE30 | m | Chorro de arena sobre barandilla metálica SA2 1/2 | 57.32 | 23.45 | 1344.15
3.1.12.5.4 | PPA103_PNE29 | m | Tratamiento completo de pintura en barandilla metalica | 28.66 | 25.02 | 717.07
3.1.12.5.5 | PE4901_PNE19A | m | Ejecución de murete guardabalasto metálico en vía desguarnecida | 573.2 | 362.75 | 207928.3
3.1.12.5.6 | PE1301_PNE8 | m | Desmontaje provisional de malla de simple torsión en cerramiento | 12 | 19.93 | 239.16
3.1.12.5.7 | PP6107baaN | m2 | Tratamiento superficial tablero hasta conseguir poro abierto | 2837.34 | 12.54 | 35580.24
3.1.12.5.8 | PP6104bbab_N47 | m2 | Tratamiento superficial cara interior muretes guardabalasto | 171.96 | 9.25 | 1590.63
3.1.12.5.9 | PNE_0027 | m | Cubrejuntas en estribo móvil | 11.6 | 74.47 | 863.85
3.1.12.5.10 | PNE_0018 | m | Ejecución de media caña con masilla elastica de poliuretano | 573.2 | 12.46 | 7142.07
3.1.12.5.11 | PNE_0019 | m2 | Tratamiento impermeabilización mediante poliurea híbrida | 2837.34 | 42.95 | 121863.75
3.1.12.5.12 | PNE_0026 | m | Sellado junta de dilatación punto fijo estribo | 11.6 | 28.89 | 335.12
3.1.12.5.13 | PP1402baa_N48 | m | Desmontaje de murete guardabalasto | 573.2 | 55.15 | 31611.98
3.1.12.5.14 | PNE_0022 | m | Reposición de hombro de banqueta de balasto de vía | 286.6 | 26.37 | 7557.64
3.1.12.5.15 | PNE_0032 | m | Reposición de hombro de banqueta | 286.6 | 26.99 | 7735.33
3.1.12.5.16 | PNE_0034 | m | Murete guardabalasto provisional F1 | 286.6 | 90.82 | 26029.01
3.1.12.5.17 | PNE_0035 | m | Murete guardabalasto provisional F2 | 286.6 | 114.81 | 32904.55
3.1.12.5.18 | PNE_0033 | m2 | Regularización cara superior de tablero | 283.73 | 18.58 | 5271.7
3.1.12.6 | 03.01.12.06 |  | MEDIOS AUXILIARES Y VARIOS |  |  | 275151.71
3.1.12.6.1 | PNE_0045N | m2 | Andamio colgado | 3324.56 | 55.96 | 186042.38
3.1.12.6.2 | PE2107_PNE00 | m2 | Despeje, desbroce y retirada de vegetación | 46.4 | 5.8 | 269.12
3.1.12.6.3 | PNE_0007 | u | Cala en cara superior tablero tipo A | 12 | 1662.69 | 19952.28
3.1.12.6.4 | PNE_0008 | u | Cala en alma de cajón tipo B | 92 | 337.64 | 31062.88
3.1.12.6.5 | PNE_0009 | u | Cala losa superior tipo C | 57 | 163.55 | 9322.35
3.1.12.6.6 | PNE_0011 | u | Inyección en vaina mediante lechada de cemento | 14 | 359.17 | 5028.38
3.1.12.6.7 | PP8109add | t | Inyección en exceso de lechada de cemento con una dotación de 30 kg/m | 2 | 105.3 | 210.6
3.1.12.6.8 | PNE_0037 | u | Inspección de vaina a través de la trompeta (en cala tipo E) | 48 | 118.79 | 5701.92
3.1.12.6.9 | PNE_0038 | u | Apertura de cala en semi-cabeza de estribo (cala tipo D) | 2 | 1333.46 | 2666.92
3.1.12.6.10 | PNE_0039 | u | Inspección de vaina a través de tubos de purga | 64 | 93.3 | 5971.2
3.1.12.6.11 | PNE_0036 | u | Picado de bloque y colocación de capót (cala tipo E) | 24 | 371.82 | 8923.68
3.1.12.7 | 03.01.12.07 |  | REPOSICIÓN DE VÍA |  |  | 246989.72
3.1.12.7.1 | V02001bbadN | m | Levante de vía con traviesa de hormigón, con cualquier tipo de perfil y sujeción de carriles (N/5 a 3/A). | 612 | 23.16 | 14173.92
3.1.12.7.2 | V02004bbadN | ud | Levante de Aparato de Dilatación | 2 | 1036.14 | 2072.28
3.1.12.7.3 | V05020badN | m3 | Empleo de balasto nuevo | 1653.79 | 59.1 | 97738.99
3.1.12.7.4 | V11010baaN | ud | Carga, transporte y puesta en obra de traviesa | 1094 | 6.64 | 7264.16
3.1.12.7.5 | V1018.3adaN | m | Carga, transporte y descarga en obra de carril | 1224 | 21.49 | 26303.76
3.1.12.7.6 | V1018.4adaN | m | Posicionado y montaje de carriles de vía | 612 | 4.81 | 2943.72
3.1.12.7.7 | V06007N | ud | Suministro murete guardabalasto Apararato Dilatacion 300 - 1000 mm | 2 | 7482.19 | 14964.38
3.1.12.7.8 | V06005.01bbadN | ud | Montaje de aparato de dilatación completo | 2 | 10959.5 | 21919
3.1.12.7.9 | V16001bcbad | ud | Soldadura aluminotérmica con precalentamiento aire inducido y propano en plena vía y kit de soldadura con crisol de un solo uso | 12 | 348.67 | 4184.04
3.1.12.7.10 | V08008.1badN | m | Estabilización dinámica de vía nueva con maquinaria pesada (N/5 a 3/A). | 612 | 1.39 | 850.68
3.1.12.7.11 | V08007.1badN | m | Nivelación, alineación y perfilado de vía y aparatos. (N/5 a 3/A). | 612 | 3.7 | 2264.4
3.1.12.7.12 | V08013c | ud | Traslado de de cualquier tipo de bateadora pesada de línea, o desvíos , desde taller o base de maquinaria a obra y viceversa | 1 | 3324.33 | 3324.33
3.1.12.7.13 | V08013d | ud | Traslado de perfiladora de cualquier tipo con y sin tolva, desde taller o base de maquinaria a obra y viceversa | 1 | 1414.96 | 1414.96
3.1.12.7.14 | V08013f | ud | Traslado de estabilizadora, desde taller o base de maquinaria a obra y viceversa. | 1 | 1330.26 | 1330.26
3.1.12.7.15 | U17I21baN | ud | Asistencia a los trabajos de desmontaje y montaje de vía | 1 | 7801.46 | 7801.46
3.1.12.7.16 | U02G01caN | km | Materiales resposición sistemas LZB por km de vía | 0.62 | 16500 | 10230
3.1.12.7.17 | ULP17CAT3aa | km | Ajuste de geometría de catenaria en vía general, trabajo nocturmo con corte de tensión | 0.62 | 833.68 | 516.88
3.1.12.7.18 | SS2101N | ud | SAAT sistema de alarma por aproximación de trenes | 1 | 27692.5 | 27692.5
3.1.13 | 03.01.13 |  | 313+677 - VIADUCTO CONCEJO |  |  | 1387206.16
3.1.13.1 | 03.01.13.01 |  | SANEOS |  |  | 175565.36
3.1.13.1.1 | PP6105_PNE17 | m2 | Tratamiento con chorro de agua y arena sobre hormigón. | 6226.43 | 10.47 | 65190.72
3.1.13.1.2 | PP6106_PNE28 | m2 | Picado y saneado de desconchones en superficie de hormigón. | 200.04 | 44.65 | 8931.79
3.1.13.1.3 | PNE_0013 | m2 | Tratamiento completo de reparación de superficie de hormigón en pila | 486.84 | 208.37 | 101442.85
3.1.13.2 | 03.01.13.02 |  | CONSOLIDACIONES Y REPOSICIONES |  |  | 149758.9
3.1.13.2.1 | PP6204_PNE1 | m2 | Reparación de superficie de hormigón en desconchones | 200.04 | 47.73 | 9547.91
3.1.13.2.2 | PP7202_PNE4 | m2 | Pasivación de armaduras con Sika top Armatec 110 Epocem | 200.04 | 43.15 | 8631.73
3.1.13.2.3 | PP620C_PNE3 | m | Sellado externo de fisuras mediante resina tipo Sikadur 31 o equivalente | 1447.32 | 11.68 | 16904.7
3.1.13.2.4 | PP620C_PNE27 | u | Inyector para relleno de fisura | 964 | 15.83 | 15260.12
3.1.13.2.5 | PP620E_PNE2 | m | Inyección de fisura con resina epoxi tipo Sikadur 52 o equivalente | 288.77 | 31.13 | 8989.41
3.1.13.2.6 | PP7204_PNE34 | m2 | Inhibidor de corrosión migratorio | 1834.24 | 17.57 | 32227.6
3.1.13.2.7 | PP7204_PNE11 | m2 | Pintura anticarbonatación | 5357 | 10.7 | 57319.9
3.1.13.2.8 | PNE_0052 | m | Reparación de junta transversal entre dovelas | 8.12 | 19.69 | 159.88
3.1.13.2.9 | PNE_0053 | m | Reparación de junta longitudinal entre alma y losa superior | 28.66 | 25.04 | 717.65
3.1.13.3 | 03.01.13.03 |  | ELEMENTOS Y REFUERZOS ESTRUCTURALES |  |  | 30449.11
3.1.13.3.1 | PNE_0015 | u | Destesado de vaina | 8 | 1190.93 | 9527.44
3.1.13.3.2 | PNE_0016 | u | Limpieza y repintado de placa de anclaje | 16 | 251.42 | 4022.72
3.1.13.3.3 | OHB050bab_N17 | kg | Acero activo en anclaje de punto fijo | 950.4 | 4.83 | 4590.43
3.1.13.3.4 | PNE_0040 | u | Tratamiento aparatos de apoyo tipo POT | 28 | 439.59 | 12308.52
3.1.13.4 | 03.01.13.04 |  | DRENAJE E IMPERMEABILIZACIONES |  |  | 16894.58
3.1.13.4.1 | PP4203_PNE6B | u | Imbornal totalmente colocado | 56 | 74.2 | 4155.2
3.1.13.4.2 | PNE_0024 | u | Ejecución de taladros en losa D=30 mm | 58 | 13.5 | 783
3.1.13.4.3 | PNE_0020 | u | Sellado imbornales actuales | 114 | 60.42 | 6887.88
3.1.13.4.4 | PE310LbdbN | m | Cunetón rectangular de hormigón armado "in situ" de hasta 2,0 m de base y 1,25 m de profundidad | 50 | 101.37 | 5068.5
3.1.13.5 | 03.01.13.05 |  | SUPERESTRUCTURA Y EQUIPAMIENTOS |  |  | 489985.68
3.1.13.5.1 | PE1301bab | m | Levantamiento de vallas metálicas | 10 | 5.33 | 53.3
3.1.13.5.2 | PE7205baaN | m | Cerramiento malla metálica de simple torsión en borde dintel | 10 | 47.24 | 472.4
3.1.13.5.3 | PP6103_PNE30 | m | Chorro de arena sobre barandilla metálica SA2 1/2 | 57.32 | 23.45 | 1344.15
3.1.13.5.4 | PPA103_PNE29 | m | Tratamiento completo de pintura en barandilla metalica | 28.66 | 25.02 | 717.07
3.1.13.5.5 | PE4901_PNE19A | m | Ejecución de murete guardabalasto metálico en vía desguarnecida | 573.2 | 362.75 | 207928.3
3.1.13.5.6 | PE1301_PNE8 | m | Desmontaje provisional de malla de simple torsión en cerramiento | 12 | 19.93 | 239.16
3.1.13.5.7 | PP6107baaN | m2 | Tratamiento superficial tablero hasta conseguir poro abierto | 2837.34 | 12.54 | 35580.24
3.1.13.5.8 | PP6104bbab_N47 | m2 | Tratamiento superficial cara interior muretes guardabalasto | 171.96 | 9.25 | 1590.63
3.1.13.5.9 | PNE_0027 | m | Cubrejuntas en estribo móvil | 11.6 | 74.47 | 863.85
3.1.13.5.10 | PNE_0018 | m | Ejecución de media caña con masilla elastica de poliuretano | 573.2 | 12.46 | 7142.07
3.1.13.5.11 | PNE_0019 | m2 | Tratamiento impermeabilización mediante poliurea híbrida | 2837.34 | 42.95 | 121863.75
3.1.13.5.12 | PNE_0026 | m | Sellado junta de dilatación punto fijo estribo | 11.6 | 28.89 | 335.12
3.1.13.5.13 | PP1402baa_N48 | m | Desmontaje de murete guardabalasto | 573.2 | 55.15 | 31611.98
3.1.13.5.14 | PNE_0022 | m | Reposición de hombro de banqueta de balasto de vía | 286.6 | 26.37 | 7557.64
3.1.13.5.15 | PNE_0032 | m | Reposición de hombro de banqueta | 286.6 | 26.99 | 7735.33
3.1.13.5.16 | PNE_0034 | m | Murete guardabalasto provisional F1 | 286.6 | 90.82 | 26029.01
3.1.13.5.17 | PNE_0035 | m | Murete guardabalasto provisional F2 | 286.6 | 114.81 | 32904.55
3.1.13.5.18 | PP1208add | m3 | Demolición de estructura de hormigón armado | 23 | 32.41 | 745.43
3.1.13.5.19 | PNE_0033 | m2 | Regularización cara superior de tablero | 283.73 | 18.58 | 5271.7
3.1.13.6 | 03.01.13.06 |  | MEDIOS AUXILIARES Y VARIOS |  |  | 277562.81
3.1.13.6.1 | PNE_0045N | m2 | Andamio colgado | 3324.56 | 55.96 | 186042.38
3.1.13.6.2 | PE2107_PNE00 | m2 | Despeje, desbroce y retirada de vegetación | 46.4 | 5.8 | 269.12
3.1.13.6.3 | PNE_0007 | u | Cala en cara superior tablero tipo A | 12 | 1662.69 | 19952.28
3.1.13.6.4 | PNE_0008 | u | Cala en alma de cajón tipo B | 92 | 337.64 | 31062.88
3.1.13.6.5 | PNE_0009 | u | Cala losa superior tipo C | 57 | 163.55 | 9322.35
3.1.13.6.6 | PNE_0011 | u | Inyección en vaina mediante lechada de cemento | 14 | 359.17 | 5028.38
3.1.13.6.7 | PP8109add | t | Inyección en exceso de lechada de cemento con una dotación de 30 kg/m | 2 | 105.3 | 210.6
3.1.13.6.8 | PNE_V5N | d | Corte de trafico tipo 5 | 10 | 241.11 | 2411.1
3.1.13.6.9 | PNE_0037 | u | Inspección de vaina a través de la trompeta (en cala tipo E) | 48 | 118.79 | 5701.92
3.1.13.6.10 | PNE_0038 | u | Apertura de cala en semi-cabeza de estribo (cala tipo D) | 2 | 1333.46 | 2666.92
3.1.13.6.11 | PNE_0039 | u | Inspección de vaina a través de tubos de purga | 64 | 93.3 | 5971.2
3.1.13.6.12 | PNE_0036 | u | Picado de bloque y colocación de capót (cala tipo E) | 24 | 371.82 | 8923.68
3.1.13.7 | 03.01.13.07 |  | REPOSICIÓN DE VÍA |  |  | 246989.72
3.1.13.7.1 | V02001bbadN | m | Levante de vía con traviesa de hormigón, con cualquier tipo de perfil y sujeción de carriles (N/5 a 3/A). | 612 | 23.16 | 14173.92
3.1.13.7.2 | V02004bbadN | ud | Levante de Aparato de Dilatación | 2 | 1036.14 | 2072.28
3.1.13.7.3 | V05020badN | m3 | Empleo de balasto nuevo | 1653.79 | 59.1 | 97738.99
3.1.13.7.4 | V11010baaN | ud | Carga, transporte y puesta en obra de traviesa | 1094 | 6.64 | 7264.16
3.1.13.7.5 | V1018.3adaN | m | Carga, transporte y descarga en obra de carril | 1224 | 21.49 | 26303.76
3.1.13.7.6 | V1018.4adaN | m | Posicionado y montaje de carriles de vía | 612 | 4.81 | 2943.72
3.1.13.7.7 | V06007N | ud | Suministro murete guardabalasto Apararato Dilatacion 300 - 1000 mm | 2 | 7482.19 | 14964.38
3.1.13.7.8 | V06005.01bbadN | ud | Montaje de aparato de dilatación completo | 2 | 10959.5 | 21919
3.1.13.7.9 | V16001bcbad | ud | Soldadura aluminotérmica con precalentamiento aire inducido y propano en plena vía y kit de soldadura con crisol de un solo uso | 12 | 348.67 | 4184.04
3.1.13.7.10 | V08008.1badN | m | Estabilización dinámica de vía nueva con maquinaria pesada (N/5 a 3/A). | 612 | 1.39 | 850.68
3.1.13.7.11 | V08007.1badN | m | Nivelación, alineación y perfilado de vía y aparatos. (N/5 a 3/A). | 612 | 3.7 | 2264.4
3.1.13.7.12 | V08013c | ud | Traslado de de cualquier tipo de bateadora pesada de línea, o desvíos , desde taller o base de maquinaria a obra y viceversa | 1 | 3324.33 | 3324.33
3.1.13.7.13 | V08013d | ud | Traslado de perfiladora de cualquier tipo con y sin tolva, desde taller o base de maquinaria a obra y viceversa | 1 | 1414.96 | 1414.96
3.1.13.7.14 | V08013f | ud | Traslado de estabilizadora, desde taller o base de maquinaria a obra y viceversa. | 1 | 1330.26 | 1330.26
3.1.13.7.15 | U17I21baN | ud | Asistencia a los trabajos de desmontaje y montaje de vía | 1 | 7801.46 | 7801.46
3.1.13.7.16 | U02G01caN | km | Materiales resposición sistemas LZB por km de vía | 0.62 | 16500 | 10230
3.1.13.7.17 | ULP17CAT3aa | km | Ajuste de geometría de catenaria en vía general, trabajo nocturmo con corte de tensión | 0.62 | 833.68 | 516.88
3.1.13.7.18 | SS2101N | ud | SAAT sistema de alarma por aproximación de trenes | 1 | 27692.5 | 27692.5
3.1.14 | 03.01.14 |  | 328+339 - VIADUCTO GUADALMELLATO |  |  | 885120.1
3.1.14.1 | 03.01.14.01 |  | SANEOS |  |  | 132844.15
3.1.14.1.1 | PP6105_PNE17 | m2 | Tratamiento con chorro de agua y arena sobre hormigón. | 11374.76 | 10.47 | 119093.74
3.1.14.1.2 | PP6106_PNE28 | m2 | Picado y saneado de desconchones en superficie de hormigón. | 307.96 | 44.65 | 13750.41
3.1.14.2 | 03.01.14.02 |  | CONSOLIDACIONES Y REPOSICIONES |  |  | 271300.88
3.1.14.2.1 | PP6204_PNE1 | m2 | Reparación de superficie de hormigón en desconchones | 307.96 | 47.73 | 14698.93
3.1.14.2.2 | PP7202_PNE4 | m2 | Pasivación de armaduras con Sika top Armatec 110 Epocem | 307.96 | 43.15 | 13288.47
3.1.14.2.3 | PP620C_PNE3 | m | Sellado externo de fisuras mediante resina tipo Sikadur 31 o equivalente | 579.58 | 11.68 | 6769.49
3.1.14.2.4 | PP620C_PNE27 | u | Inyector para relleno de fisura | 303 | 15.83 | 4796.49
3.1.14.2.5 | PP620E_PNE2 | m | Inyección de fisura con resina epoxi tipo Sikadur 52 o equivalente | 90.6 | 31.13 | 2820.38
3.1.14.2.6 | PP7204_PNE34 | m2 | Inhibidor de corrosión migratorio | 6696 | 17.57 | 117648.72
3.1.14.2.7 | PP7204_PNE11 | m2 | Pintura anticarbonatación | 10368.82 | 10.7 | 110946.37
3.1.14.2.8 | PNE_0053 | m | Reparación de junta longitudinal entre alma y losa superior | 13.26 | 25.04 | 332.03
3.1.14.3 | 03.01.14.04 |  | DRENAJE E IMPERMEABILIZACIONES |  |  | 23806.96
3.1.14.3.1 | PP4203_PNE6B | u | Imbornal totalmente colocado | 48 | 74.2 | 3561.6
3.1.14.3.2 | PP4203_PNE7 | m | Vierteaguas perfil angular 75x75 | 664 | 30.49 | 20245.36
3.1.14.4 | 03.01.14.05 |  | SUPERESTRUCTURA Y EQUIPAMIENTOS |  |  | 233773.52
3.1.14.4.1 | PP1401bab | m | Desmontaje de barandilla metálica en puentes,con medios mecánicos y carga sobre camión | 670 | 25.79 | 17279.3
3.1.14.4.2 | PPA103_PNE44B | m | Barandilla de acero S275JR | 670 | 126.92 | 85036.4
3.1.14.4.3 | PE1301_PNE8 | m | Desmontaje provisional de malla de simple torsión en cerramiento | 10 | 19.93 | 199.3
3.1.14.4.4 | V05008_PNE39 | u | Desguarnecido local/Reposición de vía por medios manuales o mecánicos para instalación de aparatos de junta de dilatación, | 2 | 5453.81 | 10907.62
3.1.14.4.5 | V05004_PNE40 | d | Trabajos de acondicionamiento final de vía | 1 | 4326.96 | 4326.96
3.1.14.4.6 | PNE_0065 | m | Colocación de malla de retención de balasto | 670 | 7.26 | 4864.2
3.1.14.4.7 | PE4901_PNE19B | m | Ejecución de murete guardabalasto con perfiles metálicos | 663.2 | 157.86 | 104692.75
3.1.14.4.8 | PNE_0027 | m | Cubrejuntas en estribo móvil | 23.2 | 74.47 | 1727.7
3.1.14.4.9 | V08013c | ud | Traslado de de cualquier tipo de bateadora pesada de línea, o desvíos , desde taller o base de maquinaria a obra y viceversa | 1 | 3324.33 | 3324.33
3.1.14.4.10 | V08013d | ud | Traslado de perfiladora de cualquier tipo con y sin tolva, desde taller o base de maquinaria a obra y viceversa | 1 | 1414.96 | 1414.96
3.1.14.5 | 03.01.14.06 |  | MEDIOS AUXILIARES Y VARIOS |  |  | 223394.59
3.1.14.5.1 | PNE_0045N | m2 | Andamio colgado | 3846.56 | 55.96 | 215253.5
3.1.14.5.2 | PNE_0001 | u | Semana de alquiler de medios especiales de acceso para trabajos en altura hasta 24 m | 4 | 1457.5 | 5830
3.1.14.5.3 | PNE_V1N | d | Corte de trafico tipo 1 | 2 | 696.36 | 1392.72
3.1.14.5.4 | PNE_V2N | d | Corte de trafico tipo 2 | 1 | 918.37 | 918.37
3.2 | 03.03 |  | PASO INFERIOR |  |  | 643886.56
3.2.1 | 03.03.01 |  | 285+694 - BÓVEDA BAJO ESTACIÓN DE VILLANUEVA |  |  | 184097.28
3.2.1.1 | 03.03.01.01 |  | SANEOS |  |  | 19198.65
3.2.1.1.1 | PP6105_PNE17 | m2 | Tratamiento con chorro de agua y arena sobre hormigón. | 1689.54 | 10.47 | 17689.48
3.2.1.1.2 | PP6106_PNE28 | m2 | Picado y saneado de desconchones en superficie de hormigón. | 33.8 | 44.65 | 1509.17
3.2.1.2 | 03.03.01.02 |  | CONSOLIDACIONES Y REPOSICIONES |  |  | 47976.47
3.2.1.2.1 | PP6204_PNE1 | m2 | Reparación de superficie de hormigón en desconchones | 33.8 | 47.73 | 1613.27
3.2.1.2.2 | PP7202_PNE4 | m2 | Pasivación de armaduras con Sika top Armatec 110 Epocem | 33.8 | 43.15 | 1458.47
3.2.1.2.3 | PP620C_PNE3 | m | Sellado externo de fisuras mediante resina tipo Sikadur 31 o equivalente | 11.48 | 11.68 | 134.09
3.2.1.2.4 | PP7204_PNE11 | m2 | Pintura anticarbonatación | 1689.54 | 10.7 | 18078.08
3.2.1.2.5 | PP620C_PNE27 | u | Inyector para relleno de fisura | 10 | 15.83 | 158.3
3.2.1.2.6 | PP620E_PNE2 | m | Inyección de fisura con resina epoxi tipo Sikadur 52 o equivalente | 2.88 | 31.13 | 89.65
3.2.1.2.7 | PP7204_PNE34 | m2 | Inhibidor de corrosión migratorio | 1505.1 | 17.57 | 26444.61
3.2.1.3 | 03.03.01.03 |  | ELEMENTOS Y REFUERZOS ESTRUCTURALES |  |  | 74562.66
3.2.1.3.1 | PP5304aadb | m2 | Acero en malla B500SD para armado de losas o bóvedas ME 15x15 D:8-8 | 1505.1 | 3.98 | 5990.3
3.2.1.3.2 | PT1204badbN | m2 | Gunitado de 7cm. de espesor, H/MP/30, en bóveda | 1505.1 | 45.56 | 68572.36
3.2.1.4 | 03.03.01.04 |  | DRENAJE E IMPERMEABILIZACIONES |  |  | 16375.36
3.2.1.4.1 | PP4102baaN | m | Bajante de hormigón "in situ" | 75.56 | 50.27 | 3798.4
3.2.1.4.2 | PP4301_PNE35 | u | Mechinal con tubo de PVC hasta 3 metros | 88 | 142.92 | 12576.96
3.2.1.5 | 03.03.01.05 |  | SUPERESTRUCTURA Y EQUIPAMIENTOS |  |  | 4741.27
3.2.1.5.1 | PE1301_PNE8 | m | Desmontaje provisional de malla de simple torsión en cerramiento | 5 | 19.93 | 99.65
3.2.1.5.2 | PE7205adbN | m | Cerramiento malla metálica de simple torsión y protección lagomorfos | 93.96 | 49.4 | 4641.62
3.2.1.6 | 03.03.01.06 |  | MEDIOS AUXILIARES Y VARIOS |  |  | 21242.87
3.2.1.6.1 | PE2107_PNE00 | m2 | Despeje, desbroce y retirada de vegetación | 151.12 | 5.8 | 876.5
3.2.1.6.2 | PNE_0001 | u | Semana de alquiler de medios especiales de acceso para trabajos en altura hasta 24 m | 6 | 1457.5 | 8745
3.2.1.6.3 | PNE_V1N | d | Corte de trafico tipo 1 | 15 | 696.36 | 10445.4
3.2.1.6.4 | PNE_V2N | d | Corte de trafico tipo 2 | 1 | 918.37 | 918.37
3.2.1.6.5 | PNE_0117 | u | Señal de gálibo | 2 | 128.8 | 257.6
3.2.2 | 03.03.02 |  | 311+188 - PASO INFERIOR A-421 |  |  | 81557.05
3.2.2.1 | 03.03.02.01 |  | SANEOS |  |  | 14285.73
3.2.2.1.1 | PP6105_PNE17 | m2 | Tratamiento con chorro de agua y arena sobre hormigón. | 1257.19 | 10.47 | 13162.78
3.2.2.1.2 | PP6106_PNE28 | m2 | Picado y saneado de desconchones en superficie de hormigón. | 25.15 | 44.65 | 1122.95
3.2.2.2 | 03.03.02.02 |  | CONSOLIDACIONES Y REPOSICIONES |  |  | 22727.05
3.2.2.2.1 | PP6204_PNE1 | m2 | Reparación de superficie de hormigón en desconchones | 25.15 | 47.73 | 1200.41
3.2.2.2.2 | PP7202_PNE4 | m2 | Pasivación de armaduras con Sika top Armatec 110 Epocem | 25.15 | 43.15 | 1085.22
3.2.2.2.3 | PP620C_PNE3 | m | Sellado externo de fisuras mediante resina tipo Sikadur 31 o equivalente | 564.1 | 11.68 | 6588.69
3.2.2.2.4 | PP7204_PNE11 | m2 | Pintura anticarbonatación | 1257.19 | 10.7 | 13451.93
3.2.2.2.5 | PP6400_PNE23a | m | Reparación en inmediaciones de juntas entre módulos | 20 | 20.04 | 400.8
3.2.2.3 | 03.03.02.03 |  | ELEMENTOS Y REFUERZOS ESTRUCTURALES |  |  | 9783.2
3.2.2.3.1 | PP6302_PNE15 | m | Bulones autoperforantes de 32 mm, incluso p.p. de placa de anclaje | 56 | 174.7 | 9783.2
3.2.2.4 | 03.03.02.04 |  | DRENAJE E IMPERMEABILIZACIONES |  |  | 10249.1
3.2.2.4.1 | PP4102baaN | m | Bajante de hormigón "in situ" | 16.24 | 50.27 | 816.38
3.2.2.4.2 | PP4301_PNE35 | u | Mechinal con tubo de PVC hasta 3 metros | 66 | 142.92 | 9432.72
3.2.2.5 | 03.03.02.05 |  | SUPERESTRUCTURA Y EQUIPAMIENTOS |  |  | 8329.72
3.2.2.5.1 | PE1301_PNE8 | m | Desmontaje provisional de malla de simple torsión en cerramiento | 5 | 19.93 | 99.65
3.2.2.5.2 | PE7205adbN | m | Cerramiento malla metálica de simple torsión y protección lagomorfos | 31.6 | 49.4 | 1561.04
3.2.2.5.3 | PE1301adb | m | Levantamiento de vallas metálicas | 31.6 | 3.33 | 105.23
3.2.2.5.4 | PPA103_PNE44B | m | Barandilla de acero S275JR | 50 | 126.92 | 6346
3.2.2.5.5 | PNE_0065 | m | Colocación de malla de retención de balasto | 30 | 7.26 | 217.8
3.2.2.6 | 03.03.02.06 |  | MEDIOS AUXILIARES Y VARIOS |  |  | 16182.25
3.2.2.6.1 | PE2107_PNE00 | m2 | Despeje, desbroce y retirada de vegetación | 32.48 | 5.8 | 188.38
3.2.2.6.2 | PNE_0001 | u | Semana de alquiler de medios especiales de acceso para trabajos en altura hasta 24 m | 3 | 1457.5 | 4372.5
3.2.2.6.3 | PNE_V1N | d | Corte de trafico tipo 1 | 15 | 696.36 | 10445.4
3.2.2.6.4 | PNE_V2N | d | Corte de trafico tipo 2 | 1 | 918.37 | 918.37
3.2.2.6.5 | PNE_0117 | u | Señal de gálibo | 2 | 128.8 | 257.6
3.2.3 | 03.03.03 |  | 315+948 - PASO INFERIOR A-3001 |  |  | 83356.02
3.2.3.1 | 03.03.03.01 |  | SANEOS |  |  | 6672.73
3.2.3.1.1 | PP6105_PNE17 | m2 | Tratamiento con chorro de agua y arena sobre hormigón. | 587.21 | 10.47 | 6148.09
3.2.3.1.2 | PP6106_PNE28 | m2 | Picado y saneado de desconchones en superficie de hormigón. | 11.75 | 44.65 | 524.64
3.2.3.2 | 03.03.03.02 |  | CONSOLIDACIONES Y REPOSICIONES |  |  | 8559.08
3.2.3.2.1 | PP6204_PNE1 | m2 | Reparación de superficie de hormigón en desconchones | 11.75 | 47.73 | 560.83
3.2.3.2.2 | PP7202_PNE4 | m2 | Pasivación de armaduras con Sika top Armatec 110 Epocem | 11.75 | 43.15 | 507.01
3.2.3.2.3 | PP620C_PNE24 | m | Sellado de juntas constructivas mediante masilla tipo Sikadur 11-FC+ o equivalente | 24 | 13.27 | 318.48
3.2.3.2.4 | PP620C_PNE3 | m | Sellado externo de fisuras mediante resina tipo Sikadur 31 o equivalente | 41.85 | 11.68 | 488.81
3.2.3.2.5 | PP7204_PNE11 | m2 | Pintura anticarbonatación | 587.21 | 10.7 | 6283.15
3.2.3.2.6 | PP6400_PNE23a | m | Reparación en inmediaciones de juntas entre módulos | 20 | 20.04 | 400.8
3.2.3.3 | 03.03.03.03 |  | ELEMENTOS Y REFUERZOS ESTRUCTURALES |  |  | 19566.4
3.2.3.3.1 | PP6302_PNE15 | m | Bulones autoperforantes de 32 mm, incluso p.p. de placa de anclaje | 112 | 174.7 | 19566.4
3.2.3.4 | 03.03.03.04 |  | DRENAJE E IMPERMEABILIZACIONES |  |  | 21090.05
3.2.3.4.1 | PP4102baaN | m | Bajante de hormigón "in situ" | 51.67 | 50.27 | 2597.45
3.2.3.4.2 | PE3B01.1adaN | m2 | Encachado de piedra en taludes 50 cm HNE-20 | 595 | 31.08 | 18492.6
3.2.3.5 | 03.03.03.05 |  | SUPERESTRUCTURA Y EQUIPAMIENTOS |  |  | 10874.52
3.2.3.5.1 | PE1301_PNE8 | m | Desmontaje provisional de malla de simple torsión en cerramiento | 5 | 19.93 | 99.65
3.2.3.5.2 | PE7205adbN | m | Cerramiento malla metálica de simple torsión y protección lagomorfos | 76.91 | 49.4 | 3799.35
3.2.3.5.3 | PE7205baaN | m | Cerramiento malla metálica de simple torsión en borde dintel | 28 | 47.24 | 1322.72
3.2.3.5.4 | PE1301bab | m | Levantamiento de vallas metálicas | 28 | 5.33 | 149.24
3.2.3.5.5 | PPA103_PNE44B | m | Barandilla de acero S275JR | 30 | 126.92 | 3807.6
3.2.3.5.6 | PP1401bab | m | Desmontaje de barandilla metálica en puentes,con medios mecánicos y carga sobre camión | 30 | 25.79 | 773.7
3.2.3.5.7 | PE4204bab_N70 | ud | Taladro sobre hormigón D<100 mm | 15 | 29.89 | 448.35
3.2.3.5.8 | PNE_0065 | m | Colocación de malla de retención de balasto | 30 | 7.26 | 217.8
3.2.3.5.9 | PE1301adb | m | Levantamiento de vallas metálicas | 76.91 | 3.33 | 256.11
3.2.3.6 | 03.03.03.06 |  | MEDIOS AUXILIARES Y VARIOS |  |  | 16593.24
3.2.3.6.1 | PE2107_PNE00 | m2 | Despeje, desbroce y retirada de vegetación | 103.34 | 5.8 | 599.37
3.2.3.6.2 | PNE_0001 | u | Semana de alquiler de medios especiales de acceso para trabajos en altura hasta 24 m | 3 | 1457.5 | 4372.5
3.2.3.6.3 | PNE_V1N | d | Corte de trafico tipo 1 | 15 | 696.36 | 10445.4
3.2.3.6.4 | PNE_V2N | d | Corte de trafico tipo 2 | 1 | 918.37 | 918.37
3.2.3.6.5 | PNE_0117 | u | Señal de gálibo | 2 | 128.8 | 257.6
3.2.4 | 03.03.04 |  | 334+663 - PASO INFERIOR URBANIZACIÓN LA ESTRELLA |  |  | 35908.22
3.2.4.1 | 03.03.04.01 |  | SANEOS |  |  | 4764.24
3.2.4.1.1 | PP6105_PNE17 | m2 | Tratamiento con chorro de agua y arena sobre hormigón. | 419.3 | 10.47 | 4390.07
3.2.4.1.2 | PP6106_PNE28 | m2 | Picado y saneado de desconchones en superficie de hormigón. | 8.38 | 44.65 | 374.17
3.2.4.2 | 03.03.04.02 |  | CONSOLIDACIONES Y REPOSICIONES |  |  | 6228.63
3.2.4.2.1 | PP6204_PNE1 | m2 | Reparación de superficie de hormigón en desconchones | 8.38 | 47.73 | 399.98
3.2.4.2.2 | PP7202_PNE4 | m2 | Pasivación de armaduras con Sika top Armatec 110 Epocem | 8.38 | 43.15 | 361.6
3.2.4.2.3 | PP620C_PNE3 | m | Sellado externo de fisuras mediante resina tipo Sikadur 31 o equivalente | 83.95 | 11.68 | 980.54
3.2.4.2.4 | PP7204_PNE11 | m2 | Pintura anticarbonatación | 419.3 | 10.7 | 4486.51
3.2.4.3 | 03.03.04.03 |  | ELEMENTOS Y REFUERZOS ESTRUCTURALES |  |  | 4891.6
3.2.4.3.1 | PP6302_PNE15 | m | Bulones autoperforantes de 32 mm, incluso p.p. de placa de anclaje | 28 | 174.7 | 4891.6
3.2.4.4 | 03.03.04.04 |  | DRENAJE E IMPERMEABILIZACIONES |  |  | 3044.35
3.2.4.4.1 | PP4102baaN | m | Bajante de hormigón "in situ" | 60.56 | 50.27 | 3044.35
3.2.4.5 | 03.03.04.05 |  | SUPERESTRUCTURA Y EQUIPAMIENTOS |  |  | 351.69
3.2.4.5.1 | PE1301_PNE8 | m | Desmontaje provisional de malla de simple torsión en cerramiento | 5 | 19.93 | 99.65
3.2.4.5.2 | PPA103_PNE29 | m | Tratamiento completo de pintura en barandilla metalica | 5.2 | 25.02 | 130.1
3.2.4.5.3 | PP6103_PNE30 | m | Chorro de arena sobre barandilla metálica SA2 1/2 | 5.2 | 23.45 | 121.94
3.2.4.6 | 03.03.04.06 |  | MEDIOS AUXILIARES Y VARIOS |  |  | 16627.71
3.2.4.6.1 | PE2107_PNE00 | m2 | Despeje, desbroce y retirada de vegetación | 121.12 | 5.8 | 702.5
3.2.4.6.2 | PNE_0001 | u | Semana de alquiler de medios especiales de acceso para trabajos en altura hasta 24 m | 3 | 1457.5 | 4372.5
3.2.4.6.3 | PNE_V7N | d | Corte de trafico tipo 7 | 15 | 689.98 | 10349.7
3.2.4.6.4 | PNE_V8N | d | Corte de trafico tipo 8 | 1 | 945.41 | 945.41
3.2.4.6.5 | PNE_0117 | u | Señal de gálibo | 2 | 128.8 | 257.6
3.2.5 | 03.03.05 |  | 337+550 - PASO INFERIOR CAJÓN EMPUJADO (CALLE 7) |  |  | 48693.02
3.2.5.1 | 03.03.05.01 |  | SANEOS |  |  | 12266.99
3.2.5.1.1 | PP6105_PNE17 | m2 | Tratamiento con chorro de agua y arena sobre hormigón. | 1064.89 | 10.47 | 11149.4
3.2.5.1.2 | PP6106_PNE28 | m2 | Picado y saneado de desconchones en superficie de hormigón. | 25.03 | 44.65 | 1117.59
3.2.5.2 | 03.03.05.02 |  | CONSOLIDACIONES Y REPOSICIONES |  |  | 14054.48
3.2.5.2.1 | PP6204_PNE1 | m2 | Reparación de superficie de hormigón en desconchones | 25.03 | 47.73 | 1194.68
3.2.5.2.2 | PP7202_PNE4 | m2 | Pasivación de armaduras con Sika top Armatec 110 Epocem | 25.03 | 43.15 | 1080.04
3.2.5.2.3 | PP620C_PNE3 | m | Sellado externo de fisuras mediante resina tipo Sikadur 31 o equivalente | 33 | 11.68 | 385.44
3.2.5.2.4 | PP7204_PNE11 | m2 | Pintura anticarbonatación | 1064.89 | 10.7 | 11394.32
3.2.5.3 | 03.03.05.05 |  | SUPERESTRUCTURA Y EQUIPAMIENTOS |  |  | 2523.15
3.2.5.3.1 | PE1301_PNE8 | m | Desmontaje provisional de malla de simple torsión en cerramiento | 5 | 19.93 | 99.65
3.2.5.3.2 | PPA103_PNE29 | m | Tratamiento completo de pintura en barandilla metalica | 50 | 25.02 | 1251
3.2.5.3.3 | PP6103_PNE30 | m | Chorro de arena sobre barandilla metálica SA2 1/2 | 50 | 23.45 | 1172.5
3.2.5.4 | 03.03.05.06 |  | MEDIOS AUXILIARES Y VARIOS |  |  | 19848.4
3.2.5.4.1 | PNE_0001 | u | Semana de alquiler de medios especiales de acceso para trabajos en altura hasta 24 m | 3 | 1457.5 | 4372.5
3.2.5.4.2 | PNE_V9N | d | Corte de trafico tipo 9 | 15 | 997.38 | 14960.7
3.2.5.4.3 | PNE_0117 | u | Señal de gálibo | 4 | 128.8 | 515.2
3.2.6 | 03.03.06 |  | 340+248 - POLIGONO INDUSTRIAL LOS PEDROCHES |  |  | 37328.68
3.2.6.1 | 03.03.06.01 |  | SANEOS |  |  | 5117.15
3.2.6.1.1 | PP6105_PNE17 | m2 | Tratamiento con chorro de agua y arena sobre hormigón. | 450.32 | 10.47 | 4714.85
3.2.6.1.2 | PP6106_PNE28 | m2 | Picado y saneado de desconchones en superficie de hormigón. | 9.01 | 44.65 | 402.3
3.2.6.2 | 03.03.06.02 |  | CONSOLIDACIONES Y REPOSICIONES |  |  | 9188.85
3.2.6.2.1 | PP6204_PNE1 | m2 | Reparación de superficie de hormigón en desconchones | 9.01 | 47.73 | 430.05
3.2.6.2.2 | PP7202_PNE4 | m2 | Pasivación de armaduras con Sika top Armatec 110 Epocem | 9.01 | 43.15 | 388.78
3.2.6.2.3 | PP620C_PNE3 | m | Sellado externo de fisuras mediante resina tipo Sikadur 31 o equivalente | 102.05 | 11.68 | 1191.94
3.2.6.2.4 | PP7204_PNE11 | m2 | Pintura anticarbonatación | 450.32 | 10.7 | 4818.42
3.2.6.2.5 | PP620C_PNE27 | u | Inyector para relleno de fisura | 94 | 15.83 | 1488.02
3.2.6.2.6 | PP620E_PNE2 | m | Inyección de fisura con resina epoxi tipo Sikadur 52 o equivalente | 28 | 31.13 | 871.64
3.2.6.3 | 03.03.06.04 |  | DRENAJE E IMPERMEABILIZACIONES |  |  | 5703.66
3.2.6.3.1 | PP4102baaN | m | Bajante de hormigón "in situ" | 19.64 | 50.27 | 987.3
3.2.6.3.2 | PP4301_PNE35 | u | Mechinal con tubo de PVC hasta 3 metros | 33 | 142.92 | 4716.36
3.2.6.4 | 03.03.06.05 |  | SUPERESTRUCTURA Y EQUIPAMIENTOS |  |  | 1165.99
3.2.6.4.1 | PE1301_PNE8 | m | Desmontaje provisional de malla de simple torsión en cerramiento | 5 | 19.93 | 99.65
3.2.6.4.2 | PPA103_PNE29 | m | Tratamiento completo de pintura en barandilla metalica | 22 | 25.02 | 550.44
3.2.6.4.3 | PP6103_PNE30 | m | Chorro de arena sobre barandilla metálica SA2 1/2 | 22 | 23.45 | 515.9
3.2.6.5 | 03.03.06.06 |  | MEDIOS AUXILIARES Y VARIOS |  |  | 16153.03
3.2.6.5.1 | PE2107_PNE00 | m2 | Despeje, desbroce y retirada de vegetación | 39.28 | 5.8 | 227.82
3.2.6.5.2 | PNE_0001 | u | Semana de alquiler de medios especiales de acceso para trabajos en altura hasta 24 m | 3 | 1457.5 | 4372.5
3.2.6.5.3 | PNE_V7N | d | Corte de trafico tipo 7 | 15 | 689.98 | 10349.7
3.2.6.5.4 | PNE_V8N | d | Corte de trafico tipo 8 | 1 | 945.41 | 945.41
3.2.6.5.5 | PNE_0117 | u | Señal de gálibo | 2 | 128.8 | 257.6
3.2.7 | 03.03.07 |  | 341+413 PI EN CORDOBA CIUDAD |  |  | 172946.29
3.2.7.1 | 03.03.07.01 |  | SANEOS |  |  | 21198.92
3.2.7.1.1 | PP6105_PNE17 | m2 | Tratamiento con chorro de agua y arena sobre hormigón. | 1775.51 | 10.47 | 18589.59
3.2.7.1.2 | PP6106_PNE28 | m2 | Picado y saneado de desconchones en superficie de hormigón. | 35.51 | 44.65 | 1585.52
3.2.7.1.3 | PE2108_PNE21 | u | Limpieza de cargaderos | 3 | 341.27 | 1023.81
3.2.7.2 | 03.03.07.02 |  | CONSOLIDACIONES Y REPOSICIONES |  |  | 52235.17
3.2.7.2.1 | PP6204_PNE1 | m2 | Reparación de superficie de hormigón en desconchones | 35.51 | 47.73 | 1694.89
3.2.7.2.2 | PP7202_PNE4 | m2 | Pasivación de armaduras con Sika top Armatec 110 Epocem | 35.51 | 43.15 | 1532.26
3.2.7.2.3 | PP620C_PNE3 | m | Sellado externo de fisuras mediante resina tipo Sikadur 31 o equivalente | 117.06 | 11.68 | 1367.26
3.2.7.2.4 | PP620C_PNE27 | u | Inyector para relleno de fisura | 146 | 15.83 | 2311.18
3.2.7.2.5 | PP620E_PNE2 | m | Inyección de fisura con resina epoxi tipo Sikadur 52 o equivalente | 42.62 | 31.13 | 1326.76
3.2.7.2.6 | PP7204_PNE34 | m2 | Inhibidor de corrosión migratorio | 1148.55 | 17.57 | 20180.02
3.2.7.2.7 | PP7204_PNE11 | m2 | Pintura anticarbonatación | 1775.51 | 10.7 | 18997.96
3.2.7.2.8 | PP7205_PNE13 | m2 | Tratamiento de protección en culatas de vigas | 186 | 25.94 | 4824.84
3.2.7.3 | 03.03.07.04 |  | DRENAJE E IMPERMEABILIZACIONES |  |  | 2414.9
3.2.7.3.1 | PP4203_PNE6B | u | Imbornal totalmente colocado | 12 | 74.2 | 890.4
3.2.7.3.2 | PP4203_PNE7 | m | Vierteaguas perfil angular 75x75 | 50 | 30.49 | 1524.5
3.2.7.4 | 03.03.07.05 |  | SUPERESTRUCTURA Y EQUIPAMIENTOS |  |  | 73719.5
3.2.7.4.1 | PP1401bab | m | Desmontaje de barandilla metálica en puentes,con medios mecánicos y carga sobre camión | 58 | 25.79 | 1495.82
3.2.7.4.2 | PPA103_PNE44B | m | Barandilla de acero S275JR | 56 | 126.92 | 7107.52
3.2.7.4.3 | PE1301_PNE8 | m | Desmontaje provisional de malla de simple torsión en cerramiento | 49.6 | 19.93 | 988.53
3.2.7.4.4 | PNE_0071 | m | Tratamiento de junta de dilatación en tablero de vigas | 51.6 | 742.12 | 38293.39
3.2.7.4.5 | V05004_PNE40 | d | Trabajos de acondicionamiento final de vía | 1 | 4326.96 | 4326.96
3.2.7.4.6 | V05008_PNE39 | u | Desguarnecido local/Reposición de vía por medios manuales o mecánicos para instalación de aparatos de junta de dilatación, | 3 | 5453.81 | 16361.43
3.2.7.4.7 | PNE_0065 | m | Colocación de malla de retención de balasto | 56 | 7.26 | 406.56
3.2.7.4.8 | V08013c | ud | Traslado de de cualquier tipo de bateadora pesada de línea, o desvíos , desde taller o base de maquinaria a obra y viceversa | 1 | 3324.33 | 3324.33
3.2.7.4.9 | V08013d | ud | Traslado de perfiladora de cualquier tipo con y sin tolva, desde taller o base de maquinaria a obra y viceversa | 1 | 1414.96 | 1414.96
3.2.7.5 | 03.03.07.06 |  | MEDIOS AUXILIARES Y VARIOS |  |  | 23377.8
3.2.7.5.1 | PNE_0001 | u | Semana de alquiler de medios especiales de acceso para trabajos en altura hasta 24 m | 2 | 1457.5 | 2915
3.2.7.5.2 | PNE_V9N | d | Corte de trafico tipo 9 | 20 | 997.38 | 19947.6
3.2.7.5.3 | PNE_0117 | u | Señal de gálibo | 4 | 128.8 | 515.2
3.3 | 03.05 |  | MARCOS |  |  | 594003.27
3.3.1 | 03.05.01 |  | 265+156 - PASO INFERIOR LA SALCEDILLA |  |  | 37293.73
3.3.1.1 | 03.05.01.01 |  | SANEOS |  |  | 5435.49
3.3.1.1.1 | PP6105_PNE17 | m2 | Tratamiento con chorro de agua y arena sobre hormigón. | 478.38 | 10.47 | 5008.64
3.3.1.1.2 | PP6106_PNE28 | m2 | Picado y saneado de desconchones en superficie de hormigón. | 9.56 | 44.65 | 426.85
3.3.1.2 | 03.05.01.02 |  | CONSOLIDACIONES Y REPOSICIONES |  |  | 9423.78
3.3.1.2.1 | PP6204_PNE1 | m2 | Reparación de superficie de hormigón en desconchones | 9.56 | 47.73 | 456.3
3.3.1.2.2 | PP7202_PNE4 | m2 | Pasivación de armaduras con Sika top Armatec 110 Epocem | 9.56 | 43.15 | 412.51
3.3.1.2.3 | PP620C_PNE3 | m | Sellado externo de fisuras mediante resina tipo Sikadur 31 o equivalente | 79.28 | 11.68 | 925.99
3.3.1.2.4 | PP7204_PNE11 | m2 | Pintura anticarbonatación | 478.38 | 10.7 | 5118.67
3.3.1.2.5 | PP620C_PNE27 | u | Inyector para relleno de fisura | 81 | 15.83 | 1282.23
3.3.1.2.6 | PP620E_PNE2 | m | Inyección de fisura con resina epoxi tipo Sikadur 52 o equivalente | 24 | 31.13 | 747.12
3.3.1.2.7 | PP6400_PNE23a | m | Reparación en inmediaciones de juntas entre módulos | 24 | 20.04 | 480.96
3.3.1.3 | 03.05.01.04 |  | DRENAJE E IMPERMEABILIZACIONES |  |  | 4231.73
3.3.1.3.1 | PP4102baaN | m | Bajante de hormigón "in situ" | 84.18 | 50.27 | 4231.73
3.3.1.4 | 03.05.01.05 |  | SUPERESTRUCTURA Y EQUIPAMIENTOS |  |  | 9844.68
3.3.1.4.1 | PE1301_PNE8 | m | Desmontaje provisional de malla de simple torsión en cerramiento | 5 | 19.93 | 99.65
3.3.1.4.2 | PE7205adbN | m | Cerramiento malla metálica de simple torsión y protección lagomorfos | 100.12 | 49.4 | 4945.93
3.3.1.4.3 | PPA103_PNE44B | m | Barandilla de acero S275JR | 30 | 126.92 | 3807.6
3.3.1.4.4 | PP1401bab | m | Desmontaje de barandilla metálica en puentes,con medios mecánicos y carga sobre camión | 30 | 25.79 | 773.7
3.3.1.4.5 | PNE_0065 | m | Colocación de malla de retención de balasto | 30 | 7.26 | 217.8
3.3.1.5 | 03.05.01.06 |  | MEDIOS AUXILIARES Y VARIOS |  |  | 8358.05
3.3.1.5.1 | PE2107_PNE00 | m2 | Despeje, desbroce y retirada de vegetación | 168.36 | 5.8 | 976.49
3.3.1.5.2 | PNE_0001 | u | Semana de alquiler de medios especiales de acceso para trabajos en altura hasta 24 m | 3 | 1457.5 | 4372.5
3.3.1.5.3 | PNE_V5N | d | Corte de trafico tipo 5 | 10 | 241.11 | 2411.1
3.3.1.5.4 | PNE_V6N | d | Corte de trafico tipo 6 | 1 | 341.51 | 341.51
3.3.1.5.5 | PNE_V10N | d | Señalización en camino | 5 | 51.29 | 256.45
3.3.2 | 03.05.02 |  | 269+276 - PASO INFERIOR LA PATRICIA |  |  | 23680.98
3.3.2.1 | 03.05.02.01 |  | SANEOS |  |  | 5044.75
3.3.2.1.1 | PP6105_PNE17 | m2 | Tratamiento con chorro de agua y arena sobre hormigón. | 443.96 | 10.47 | 4648.26
3.3.2.1.2 | PP6106_PNE28 | m2 | Picado y saneado de desconchones en superficie de hormigón. | 8.88 | 44.65 | 396.49
3.3.2.2 | 03.05.02.02 |  | CONSOLIDACIONES Y REPOSICIONES |  |  | 6046.19
3.3.2.2.1 | PP6204_PNE1 | m2 | Reparación de superficie de hormigón en desconchones | 8.88 | 47.73 | 423.84
3.3.2.2.2 | PP7202_PNE4 | m2 | Pasivación de armaduras con Sika top Armatec 110 Epocem | 8.88 | 43.15 | 383.17
3.3.2.2.3 | PP620C_PNE3 | m | Sellado externo de fisuras mediante resina tipo Sikadur 31 o equivalente | 41.85 | 11.68 | 488.81
3.3.2.2.4 | PP7204_PNE11 | m2 | Pintura anticarbonatación | 443.96 | 10.7 | 4750.37
3.3.2.3 | 03.05.02.04 |  | DRENAJE E IMPERMEABILIZACIONES |  |  | 2851.31
3.3.2.3.1 | PP4102baaN | m | Bajante de hormigón "in situ" | 56.72 | 50.27 | 2851.31
3.3.2.4 | 03.05.02.05 |  | SUPERESTRUCTURA Y EQUIPAMIENTOS |  |  | 3938.93
3.3.2.4.1 | PE1301_PNE8 | m | Desmontaje provisional de malla de simple torsión en cerramiento | 5 | 19.93 | 99.65
3.3.2.4.2 | PPA103_PNE44B | m | Barandilla de acero S275JR | 24 | 126.92 | 3046.08
3.3.2.4.3 | PP1401bab | m | Desmontaje de barandilla metálica en puentes,con medios mecánicos y carga sobre camión | 24 | 25.79 | 618.96
3.3.2.4.4 | PNE_0065 | m | Colocación de malla de retención de balasto | 24 | 7.26 | 174.24
3.3.2.5 | 03.05.02.06 |  | MEDIOS AUXILIARES Y VARIOS |  |  | 5799.8
3.3.2.5.1 | PE2107_PNE00 | m2 | Despeje, desbroce y retirada de vegetación | 113.44 | 5.8 | 657.95
3.3.2.5.2 | PNE_0001 | u | Semana de alquiler de medios especiales de acceso para trabajos en altura hasta 24 m | 3 | 1457.5 | 4372.5
3.3.2.5.3 | PNE_V10N | d | Señalización en camino | 15 | 51.29 | 769.35
3.3.3 | 03.05.03 |  | 270+559 - PASO INFERIOR CAMINO DE FUENCALIENTE |  |  | 25159.56
3.3.3.1 | 03.05.03.01 |  | SANEOS |  |  | 4186.46
3.3.3.1.1 | PP6105_PNE17 | m2 | Tratamiento con chorro de agua y arena sobre hormigón. | 368.38 | 10.47 | 3856.94
3.3.3.1.2 | PP6106_PNE28 | m2 | Picado y saneado de desconchones en superficie de hormigón. | 7.38 | 44.65 | 329.52
3.3.3.2 | 03.05.03.02 |  | CONSOLIDACIONES Y REPOSICIONES |  |  | 5980
3.3.3.2.1 | PP6204_PNE1 | m2 | Reparación de superficie de hormigón en desconchones | 7.38 | 47.73 | 352.25
3.3.3.2.2 | PP7202_PNE4 | m2 | Pasivación de armaduras con Sika top Armatec 110 Epocem | 7.38 | 43.15 | 318.45
3.3.3.2.3 | PP620C_PNE3 | m | Sellado externo de fisuras mediante resina tipo Sikadur 31 o equivalente | 69.95 | 11.68 | 817.02
3.3.3.2.4 | PP7204_PNE11 | m2 | Pintura anticarbonatación | 368.38 | 10.7 | 3941.67
3.3.3.2.5 | PP620C_PNE27 | u | Inyector para relleno de fisura | 22 | 15.83 | 348.26
3.3.3.2.6 | PP620E_PNE2 | m | Inyección de fisura con resina epoxi tipo Sikadur 52 o equivalente | 6.5 | 31.13 | 202.35
3.3.3.3 | 03.05.03.04 |  | DRENAJE E IMPERMEABILIZACIONES |  |  | 2984.03
3.3.3.3.1 | PP4102baaN | m | Bajante de hormigón "in situ" | 59.36 | 50.27 | 2984.03
3.3.3.4 | 03.05.03.05 |  | SUPERESTRUCTURA Y EQUIPAMIENTOS |  |  | 3938.93
3.3.3.4.1 | PE1301_PNE8 | m | Desmontaje provisional de malla de simple torsión en cerramiento | 5 | 19.93 | 99.65
3.3.3.4.2 | PPA103_PNE44B | m | Barandilla de acero S275JR | 24 | 126.92 | 3046.08
3.3.3.4.3 | PP1401bab | m | Desmontaje de barandilla metálica en puentes,con medios mecánicos y carga sobre camión | 24 | 25.79 | 618.96
3.3.3.4.4 | PNE_0065 | m | Colocación de malla de retención de balasto | 24 | 7.26 | 174.24
3.3.3.5 | 03.05.03.06 |  | MEDIOS AUXILIARES Y VARIOS |  |  | 8070.14
3.3.3.5.1 | PE2107_PNE00 | m2 | Despeje, desbroce y retirada de vegetación | 118.72 | 5.8 | 688.58
3.3.3.5.2 | PNE_0001 | u | Semana de alquiler de medios especiales de acceso para trabajos en altura hasta 24 m | 3 | 1457.5 | 4372.5
3.3.3.5.3 | PNE_V5N | d | Corte de trafico tipo 5 | 10 | 241.11 | 2411.1
3.3.3.5.4 | PNE_V6N | d | Corte de trafico tipo 6 | 1 | 341.51 | 341.51
3.3.3.5.5 | PNE_V10N | d | Señalización en camino | 5 | 51.29 | 256.45
3.3.4 | 03.05.04 |  | 271+571 - PASO INFERIOR CAMINO FUENTE DEL ÁLAMO |  |  | 24146.69
3.3.4.1 | 03.05.04.01 |  | SANEOS |  |  | 3701.06
3.3.4.1.1 | PP6105_PNE17 | m2 | Tratamiento con chorro de agua y arena sobre hormigón. | 325.73 | 10.47 | 3410.39
3.3.4.1.2 | PP6106_PNE28 | m2 | Picado y saneado de desconchones en superficie de hormigón. | 6.51 | 44.65 | 290.67
3.3.4.2 | 03.05.04.02 |  | CONSOLIDACIONES Y REPOSICIONES |  |  | 5740.85
3.3.4.2.1 | PP6204_PNE1 | m2 | Reparación de superficie de hormigón en desconchones | 6.51 | 47.73 | 310.72
3.3.4.2.2 | PP7202_PNE4 | m2 | Pasivación de armaduras con Sika top Armatec 110 Epocem | 6.51 | 43.15 | 280.91
3.3.4.2.3 | PP620C_PNE3 | m | Sellado externo de fisuras mediante resina tipo Sikadur 31 o equivalente | 95.45 | 11.68 | 1114.86
3.3.4.2.4 | PP7204_PNE11 | m2 | Pintura anticarbonatación | 325.73 | 10.7 | 3485.31
3.3.4.2.5 | PP620C_PNE27 | u | Inyector para relleno de fisura | 22 | 15.83 | 348.26
3.3.4.2.6 | PP620E_PNE2 | m | Inyección de fisura con resina epoxi tipo Sikadur 52 o equivalente | 6.45 | 31.13 | 200.79
3.3.4.3 | 03.05.04.04 |  | DRENAJE E IMPERMEABILIZACIONES |  |  | 2749.77
3.3.4.3.1 | PP4102baaN | m | Bajante de hormigón "in situ" | 54.7 | 50.27 | 2749.77
3.3.4.4 | 03.05.04.05 |  | SUPERESTRUCTURA Y EQUIPAMIENTOS |  |  | 3938.93
3.3.4.4.1 | PE1301_PNE8 | m | Desmontaje provisional de malla de simple torsión en cerramiento | 5 | 19.93 | 99.65
3.3.4.4.2 | PPA103_PNE44B | m | Barandilla de acero S275JR | 24 | 126.92 | 3046.08
3.3.4.4.3 | PP1401bab | m | Desmontaje de barandilla metálica en puentes,con medios mecánicos y carga sobre camión | 24 | 25.79 | 618.96
3.3.4.4.4 | PNE_0065 | m | Colocación de malla de retención de balasto | 24 | 7.26 | 174.24
3.3.4.5 | 03.05.04.06 |  | MEDIOS AUXILIARES Y VARIOS |  |  | 8016.08
3.3.4.5.1 | PE2107_PNE00 | m2 | Despeje, desbroce y retirada de vegetación | 109.4 | 5.8 | 634.52
3.3.4.5.2 | PNE_0001 | u | Semana de alquiler de medios especiales de acceso para trabajos en altura hasta 24 m | 3 | 1457.5 | 4372.5
3.3.4.5.3 | PNE_V5N | d | Corte de trafico tipo 5 | 10 | 241.11 | 2411.1
3.3.4.5.4 | PNE_V6N | d | Corte de trafico tipo 6 | 1 | 341.51 | 341.51
3.3.4.5.5 | PNE_V10N | d | Señalización en camino | 5 | 51.29 | 256.45
3.3.5 | 03.05.05 |  | 273+988 - ARROYO DEL NAVALMORAL |  |  | 44315.69
3.3.5.1 | 03.05.05.01 |  | SANEOS |  |  | 11239.53
3.3.5.1.1 | PP6105_PNE17 | m2 | Tratamiento con chorro de agua y arena sobre hormigón. | 989.06 | 10.47 | 10355.46
3.3.5.1.2 | PP6106_PNE28 | m2 | Picado y saneado de desconchones en superficie de hormigón. | 19.8 | 44.65 | 884.07
3.3.5.2 | 03.05.05.02 |  | CONSOLIDACIONES Y REPOSICIONES |  |  | 20997.47
3.3.5.2.1 | PP6204_PNE1 | m2 | Reparación de superficie de hormigón en desconchones | 19.8 | 47.73 | 945.05
3.3.5.2.2 | PP7202_PNE4 | m2 | Pasivación de armaduras con Sika top Armatec 110 Epocem | 19.8 | 43.15 | 854.37
3.3.5.2.3 | PP620C_PNE24 | m | Sellado de juntas constructivas mediante masilla tipo Sikadur 11-FC+ o equivalente | 14.1 | 13.27 | 187.11
3.3.5.2.4 | PP620C_PNE3 | m | Sellado externo de fisuras mediante resina tipo Sikadur 31 o equivalente | 304.45 | 11.68 | 3555.98
3.3.5.2.5 | PP7204_PNE11 | m2 | Pintura anticarbonatación | 989.06 | 10.7 | 10582.94
3.3.5.2.6 | PP620C_PNE27 | u | Inyector para relleno de fisura | 181 | 15.83 | 2865.23
3.3.5.2.7 | PP620E_PNE2 | m | Inyección de fisura con resina epoxi tipo Sikadur 52 o equivalente | 53.65 | 31.13 | 1670.12
3.3.5.2.8 | PP6400_PNE23a | m | Reparación en inmediaciones de juntas entre módulos | 16.8 | 20.04 | 336.67
3.3.5.3 | 03.05.05.05 |  | SUPERESTRUCTURA Y EQUIPAMIENTOS |  |  | 7706.19
3.3.5.3.1 | PE1301_PNE8 | m | Desmontaje provisional de malla de simple torsión en cerramiento | 5 | 19.93 | 99.65
3.3.5.3.2 | PE7205adbN | m | Cerramiento malla metálica de simple torsión y protección lagomorfos | 82.04 | 49.4 | 4052.78
3.3.5.3.3 | PPA103_PNE44B | m | Barandilla de acero S275JR | 28 | 126.92 | 3553.76
3.3.5.4 | 03.05.05.06 |  | MEDIOS AUXILIARES Y VARIOS |  |  | 4372.5
3.3.5.4.1 | PNE_0001 | u | Semana de alquiler de medios especiales de acceso para trabajos en altura hasta 24 m | 3 | 1457.5 | 4372.5
3.3.6 | 03.05.06 |  | 275+866 - CAMINO DE AZUEL |  |  | 24468.76
3.3.6.1 | 03.05.06.01 |  | SANEOS |  |  | 3709.81
3.3.6.1.1 | PP6105_PNE17 | m2 | Tratamiento con chorro de agua y arena sobre hormigón. | 326.48 | 10.47 | 3418.25
3.3.6.1.2 | PP6106_PNE28 | m2 | Picado y saneado de desconchones en superficie de hormigón. | 6.53 | 44.65 | 291.56
3.3.6.2 | 03.05.06.02 |  | CONSOLIDACIONES Y REPOSICIONES |  |  | 6142.65
3.3.6.2.1 | PP6204_PNE1 | m2 | Reparación de superficie de hormigón en desconchones | 6.53 | 47.73 | 311.68
3.3.6.2.2 | PP7202_PNE4 | m2 | Pasivación de armaduras con Sika top Armatec 110 Epocem | 6.53 | 43.15 | 281.77
3.3.6.2.3 | PP620C_PNE3 | m | Sellado externo de fisuras mediante resina tipo Sikadur 31 o equivalente | 118.1 | 11.68 | 1379.41
3.3.6.2.4 | PP7204_PNE11 | m2 | Pintura anticarbonatación | 326.48 | 10.7 | 3493.34
3.3.6.2.5 | PP620C_PNE27 | u | Inyector para relleno de fisura | 27 | 15.83 | 427.41
3.3.6.2.6 | PP620E_PNE2 | m | Inyección de fisura con resina epoxi tipo Sikadur 52 o equivalente | 8 | 31.13 | 249.04
3.3.6.3 | 03.05.06.04 |  | DRENAJE E IMPERMEABILIZACIONES |  |  | 2677.88
3.3.6.3.1 | PP4102baaN | m | Bajante de hormigón "in situ" | 53.27 | 50.27 | 2677.88
3.3.6.4 | 03.05.06.05 |  | SUPERESTRUCTURA Y EQUIPAMIENTOS |  |  | 3938.93
3.3.6.4.1 | PE1301_PNE8 | m | Desmontaje provisional de malla de simple torsión en cerramiento | 5 | 19.93 | 99.65
3.3.6.4.2 | PPA103_PNE44B | m | Barandilla de acero S275JR | 24 | 126.92 | 3046.08
3.3.6.4.3 | PP1401bab | m | Desmontaje de barandilla metálica en puentes,con medios mecánicos y carga sobre camión | 24 | 25.79 | 618.96
3.3.6.4.4 | PNE_0065 | m | Colocación de malla de retención de balasto | 24 | 7.26 | 174.24
3.3.6.5 | 03.05.06.06 |  | MEDIOS AUXILIARES Y VARIOS |  |  | 7999.49
3.3.6.5.1 | PE2107_PNE00 | m2 | Despeje, desbroce y retirada de vegetación | 106.54 | 5.8 | 617.93
3.3.6.5.2 | PNE_0001 | u | Semana de alquiler de medios especiales de acceso para trabajos en altura hasta 24 m | 3 | 1457.5 | 4372.5
3.3.6.5.3 | PNE_V5N | d | Corte de trafico tipo 5 | 10 | 241.11 | 2411.1
3.3.6.5.4 | PNE_V6N | d | Corte de trafico tipo 6 | 1 | 341.51 | 341.51
3.3.6.5.5 | PNE_V10N | d | Señalización en camino | 5 | 51.29 | 256.45
3.3.7 | 03.05.07 |  | 282+560 - PASO INFERIOR CUMBRES |  |  | 24040.15
3.3.7.1 | 03.05.07.01 |  | SANEOS |  |  | 6480.52
3.3.7.1.1 | PP6105_PNE17 | m2 | Tratamiento con chorro de agua y arena sobre hormigón. | 570.26 | 10.47 | 5970.62
3.3.7.1.2 | PP6106_PNE28 | m2 | Picado y saneado de desconchones en superficie de hormigón. | 11.42 | 44.65 | 509.9
3.3.7.2 | 03.05.07.02 |  | CONSOLIDACIONES Y REPOSICIONES |  |  | 8827.39
3.3.7.2.1 | PP6204_PNE1 | m2 | Reparación de superficie de hormigón en desconchones | 11.42 | 47.73 | 545.08
3.3.7.2.2 | PP7202_PNE4 | m2 | Pasivación de armaduras con Sika top Armatec 110 Epocem | 11.42 | 43.15 | 492.77
3.3.7.2.3 | PP620C_PNE3 | m | Sellado externo de fisuras mediante resina tipo Sikadur 31 o equivalente | 144.5 | 11.68 | 1687.76
3.3.7.2.4 | PP7204_PNE11 | m2 | Pintura anticarbonatación | 570.26 | 10.7 | 6101.78
3.3.7.3 | 03.05.07.04 |  | DRENAJE E IMPERMEABILIZACIONES |  |  | 2647.22
3.3.7.3.1 | PP4102baaN | m | Bajante de hormigón "in situ" | 52.66 | 50.27 | 2647.22
3.3.7.4 | 03.05.07.05 |  | SUPERESTRUCTURA Y EQUIPAMIENTOS |  |  | 332.31
3.3.7.4.1 | PE1301_PNE8 | m | Desmontaje provisional de malla de simple torsión en cerramiento | 5 | 19.93 | 99.65
3.3.7.4.2 | PPA103_PNE29 | m | Tratamiento completo de pintura en barandilla metalica | 4.8 | 25.02 | 120.1
3.3.7.4.3 | PP6103_PNE30 | m | Chorro de arena sobre barandilla metálica SA2 1/2 | 4.8 | 23.45 | 112.56
3.3.7.5 | 03.05.07.06 |  | MEDIOS AUXILIARES Y VARIOS |  |  | 5752.71
3.3.7.5.1 | PE2107_PNE00 | m2 | Despeje, desbroce y retirada de vegetación | 105.32 | 5.8 | 610.86
3.3.7.5.2 | PNE_0001 | u | Semana de alquiler de medios especiales de acceso para trabajos en altura hasta 24 m | 3 | 1457.5 | 4372.5
3.3.7.5.3 | PNE_V10N | d | Señalización en camino | 15 | 51.29 | 769.35
3.3.8 | 03.05.08 |  | 287+595 - PASO INFERIOR |  |  | 28491.33
3.3.8.1 | 03.05.08.01 |  | SANEOS |  |  | 5651.11
3.3.8.1.1 | PP6105_PNE17 | m2 | Tratamiento con chorro de agua y arena sobre hormigón. | 497.31 | 10.47 | 5206.84
3.3.8.1.2 | PP6106_PNE28 | m2 | Picado y saneado de desconchones en superficie de hormigón. | 9.95 | 44.65 | 444.27
3.3.8.2 | 03.05.08.02 |  | CONSOLIDACIONES Y REPOSICIONES |  |  | 9103.1
3.3.8.2.1 | PP6204_PNE1 | m2 | Reparación de superficie de hormigón en desconchones | 9.95 | 47.73 | 474.91
3.3.8.2.2 | PP7202_PNE4 | m2 | Pasivación de armaduras con Sika top Armatec 110 Epocem | 9.95 | 43.15 | 429.34
3.3.8.2.3 | PP620C_PNE24 | m | Sellado de juntas constructivas mediante masilla tipo Sikadur 11-FC+ o equivalente | 23.5 | 13.27 | 311.85
3.3.8.2.4 | PP620C_PNE3 | m | Sellado externo de fisuras mediante resina tipo Sikadur 31 o equivalente | 78.25 | 11.68 | 913.96
3.3.8.2.5 | PP7204_PNE11 | m2 | Pintura anticarbonatación | 497.31 | 10.7 | 5321.22
3.3.8.2.6 | PP620C_PNE27 | u | Inyector para relleno de fisura | 66 | 15.83 | 1044.78
3.3.8.2.7 | PP620E_PNE2 | m | Inyección de fisura con resina epoxi tipo Sikadur 52 o equivalente | 19.5 | 31.13 | 607.04
3.3.8.3 | 03.05.08.04 |  | DRENAJE E IMPERMEABILIZACIONES |  |  | 2734.69
3.3.8.3.1 | PP4102baaN | m | Bajante de hormigón "in situ" | 54.4 | 50.27 | 2734.69
3.3.8.4 | 03.05.08.05 |  | SUPERESTRUCTURA Y EQUIPAMIENTOS |  |  | 3938.93
3.3.8.4.1 | PE1301_PNE8 | m | Desmontaje provisional de malla de simple torsión en cerramiento | 5 | 19.93 | 99.65
3.3.8.4.2 | PPA103_PNE44B | m | Barandilla de acero S275JR | 24 | 126.92 | 3046.08
3.3.8.4.3 | PP1401bab | m | Desmontaje de barandilla metálica en puentes,con medios mecánicos y carga sobre camión | 24 | 25.79 | 618.96
3.3.8.4.4 | PNE_0065 | m | Colocación de malla de retención de balasto | 24 | 7.26 | 174.24
3.3.8.5 | 03.05.08.06 |  | MEDIOS AUXILIARES Y VARIOS |  |  | 7063.5
3.3.8.5.1 | PE2107_PNE00 | m2 | Despeje, desbroce y retirada de vegetación | 108.8 | 5.8 | 631.04
3.3.8.5.2 | PNE_0001 | u | Semana de alquiler de medios especiales de acceso para trabajos en altura hasta 24 m | 3 | 1457.5 | 4372.5
3.3.8.5.3 | PNE_V5N | d | Corte de trafico tipo 5 | 5 | 241.11 | 1205.55
3.3.8.5.4 | PNE_V6N | d | Corte de trafico tipo 6 | 1 | 341.51 | 341.51
3.3.8.5.5 | PNE_V10N | d | Señalización en camino | 10 | 51.29 | 512.9
3.3.9 | 03.05.09 |  | 306+008 - PASO INFERIOR CAMINO CORTIJO DE LA JUANELA |  |  | 28908.7
3.3.9.1 | 03.05.09.01 |  | SANEOS |  |  | 4409.87
3.3.9.1.1 | PP6105_PNE17 | m2 | Tratamiento con chorro de agua y arena sobre hormigón. | 388.14 | 10.47 | 4063.83
3.3.9.1.2 | PP6106_PNE28 | m2 | Picado y saneado de desconchones en superficie de hormigón. | 7.75 | 44.65 | 346.04
3.3.9.2 | 03.05.09.02 |  | CONSOLIDACIONES Y REPOSICIONES |  |  | 5502.23
3.3.9.2.1 | PP6204_PNE1 | m2 | Reparación de superficie de hormigón en desconchones | 7.75 | 47.73 | 369.91
3.3.9.2.2 | PP7202_PNE4 | m2 | Pasivación de armaduras con Sika top Armatec 110 Epocem | 7.75 | 43.15 | 334.41
3.3.9.2.3 | PP620C_PNE24 | m | Sellado de juntas constructivas mediante masilla tipo Sikadur 11-FC+ o equivalente | 15.3 | 13.27 | 203.03
3.3.9.2.4 | PP620C_PNE3 | m | Sellado externo de fisuras mediante resina tipo Sikadur 31 o equivalente | 10.2 | 11.68 | 119.14
3.3.9.2.5 | PP7204_PNE11 | m2 | Pintura anticarbonatación | 388.14 | 10.7 | 4153.1
3.3.9.2.6 | PP6400_PNE23a | m | Reparación en inmediaciones de juntas entre módulos | 16.1 | 20.04 | 322.64
3.3.9.3 | 03.05.09.04 |  | DRENAJE E IMPERMEABILIZACIONES |  |  | 6095.31
3.3.9.3.1 | PP4102baaN | m | Bajante de hormigón "in situ" | 35.96 | 50.27 | 1807.71
3.3.9.3.2 | PP4301_PNE35 | u | Mechinal con tubo de PVC hasta 3 metros | 30 | 142.92 | 4287.6
3.3.9.4 | 03.05.09.05 |  | SUPERESTRUCTURA Y EQUIPAMIENTOS |  |  | 6051.69
3.3.9.4.1 | PE1301_PNE8 | m | Desmontaje provisional de malla de simple torsión en cerramiento | 5 | 19.93 | 99.65
3.3.9.4.2 | PE7205adbN | m | Cerramiento malla metálica de simple torsión y protección lagomorfos | 34 | 49.4 | 1679.6
3.3.9.4.3 | PE1301adb | m | Levantamiento de vallas metálicas | 34 | 3.33 | 113.22
3.3.9.4.4 | PPA103_PNE44B | m | Barandilla de acero S275JR | 26 | 126.92 | 3299.92
3.3.9.4.5 | PP1401bab | m | Desmontaje de barandilla metálica en puentes,con medios mecánicos y carga sobre camión | 26 | 25.79 | 670.54
3.3.9.4.6 | PNE_0065 | m | Colocación de malla de retención de balasto | 26 | 7.26 | 188.76
3.3.9.5 | 03.05.09.06 |  | MEDIOS AUXILIARES Y VARIOS |  |  | 6849.6
3.3.9.5.1 | PE2107_PNE00 | m2 | Despeje, desbroce y retirada de vegetación | 71.92 | 5.8 | 417.14
3.3.9.5.2 | PNE_0001 | u | Semana de alquiler de medios especiales de acceso para trabajos en altura hasta 24 m | 3 | 1457.5 | 4372.5
3.3.9.5.3 | PNE_V5N | d | Corte de trafico tipo 5 | 5 | 241.11 | 1205.55
3.3.9.5.4 | PNE_V6N | d | Corte de trafico tipo 6 | 1 | 341.51 | 341.51
3.3.9.5.5 | PNE_V10N | d | Señalización en camino | 10 | 51.29 | 512.9
3.3.10 | 03.05.10 |  | 317+188 - PASO INFERIOR LOS CONVENTOS |  |  | 46174.67
3.3.10.1 | 03.05.10.01 |  | SANEOS |  |  | 5853.07
3.3.10.1.1 | PP6105_PNE17 | m2 | Tratamiento con chorro de agua y arena sobre hormigón. | 515.15 | 10.47 | 5393.62
3.3.10.1.2 | PP6106_PNE28 | m2 | Picado y saneado de desconchones en superficie de hormigón. | 10.29 | 44.65 | 459.45
3.3.10.2 | 03.05.10.02 |  | CONSOLIDACIONES Y REPOSICIONES |  |  | 8429.83
3.3.10.2.1 | PP6204_PNE1 | m2 | Reparación de superficie de hormigón en desconchones | 10.29 | 47.73 | 491.14
3.3.10.2.2 | PP7202_PNE4 | m2 | Pasivación de armaduras con Sika top Armatec 110 Epocem | 10.29 | 43.15 | 444.01
3.3.10.2.3 | PP620C_PNE24 | m | Sellado de juntas constructivas mediante masilla tipo Sikadur 11-FC+ o equivalente | 10.2 | 13.27 | 135.35
3.3.10.2.4 | PP620C_PNE3 | m | Sellado externo de fisuras mediante resina tipo Sikadur 31 o equivalente | 130.7 | 11.68 | 1526.58
3.3.10.2.5 | PP7204_PNE11 | m2 | Pintura anticarbonatación | 515.15 | 10.7 | 5512.11
3.3.10.2.6 | PP6400_PNE23a | m | Reparación en inmediaciones de juntas entre módulos | 16 | 20.04 | 320.64
3.3.10.3 | 03.05.10.04 |  | DRENAJE E IMPERMEABILIZACIONES |  |  | 10479.75
3.3.10.3.1 | PP4102baaN | m | Bajante de hormigón "in situ" | 69.16 | 50.27 | 3476.67
3.3.10.3.2 | PP4301_PNE35 | u | Mechinal con tubo de PVC hasta 3 metros | 49 | 142.92 | 7003.08
3.3.10.4 | 03.05.10.05 |  | SUPERESTRUCTURA Y EQUIPAMIENTOS |  |  | 8355.29
3.3.10.4.1 | PE1301_PNE8 | m | Desmontaje provisional de malla de simple torsión en cerramiento | 5 | 19.93 | 99.65
3.3.10.4.2 | PE7205adbN | m | Cerramiento malla metálica de simple torsión y protección lagomorfos | 89.4 | 49.4 | 4416.36
3.3.10.4.3 | PPA103_PNE44B | m | Barandilla de acero S275JR | 24 | 126.92 | 3046.08
3.3.10.4.4 | PP1401bab | m | Desmontaje de barandilla metálica en puentes,con medios mecánicos y carga sobre camión | 24 | 25.79 | 618.96
3.3.10.4.5 | PNE_0065 | m | Colocación de malla de retención de balasto | 24 | 7.26 | 174.24
3.3.10.5 | 03.05.10.06 |  | MEDIOS AUXILIARES Y VARIOS |  |  | 13056.73
3.3.10.5.1 | PE2107_PNE00 | m2 | Despeje, desbroce y retirada de vegetación | 138.32 | 5.8 | 802.26
3.3.10.5.2 | PNE_0001 | u | Semana de alquiler de medios especiales de acceso para trabajos en altura hasta 24 m | 3 | 1457.5 | 4372.5
3.3.10.5.3 | PNE_V1N | d | Corte de trafico tipo 1 | 10 | 696.36 | 6963.6
3.3.10.5.4 | PNE_V2N | d | Corte de trafico tipo 2 | 1 | 918.37 | 918.37
3.3.11 | 03.05.11 |  | 321+319 - PASO INFERIOR CAMINO DE LOS MUGRONES |  |  | 30889.94
3.3.11.1 | 03.05.11.01 |  | SANEOS |  |  | 5425.7
3.3.11.1.1 | PP6105_PNE17 | m2 | Tratamiento con chorro de agua y arena sobre hormigón. | 477.53 | 10.47 | 4999.74
3.3.11.1.2 | PP6106_PNE28 | m2 | Picado y saneado de desconchones en superficie de hormigón. | 9.54 | 44.65 | 425.96
3.3.11.2 | 03.05.11.02 |  | CONSOLIDACIONES Y REPOSICIONES |  |  | 6912.9
3.3.11.2.1 | PP6204_PNE1 | m2 | Reparación de superficie de hormigón en desconchones | 9.54 | 47.73 | 455.34
3.3.11.2.2 | PP7202_PNE4 | m2 | Pasivación de armaduras con Sika top Armatec 110 Epocem | 9.54 | 43.15 | 411.65
3.3.11.2.3 | PP620C_PNE24 | m | Sellado de juntas constructivas mediante masilla tipo Sikadur 11-FC+ o equivalente | 5.12 | 13.27 | 67.94
3.3.11.2.4 | PP620C_PNE3 | m | Sellado externo de fisuras mediante resina tipo Sikadur 31 o equivalente | 53.76 | 11.68 | 627.92
3.3.11.2.5 | PP7204_PNE11 | m2 | Pintura anticarbonatación | 477.53 | 10.7 | 5109.57
3.3.11.2.6 | PP6400_PNE23a | m | Reparación en inmediaciones de juntas entre módulos | 12 | 20.04 | 240.48
3.3.11.3 | 03.05.11.04 |  | DRENAJE E IMPERMEABILIZACIONES |  |  | 2586.89
3.3.11.3.1 | PP4102baaN | m | Bajante de hormigón "in situ" | 51.46 | 50.27 | 2586.89
3.3.11.4 | 03.05.11.05 |  | SUPERESTRUCTURA Y EQUIPAMIENTOS |  |  | 7985.95
3.3.11.4.1 | PE1301_PNE8 | m | Desmontaje provisional de malla de simple torsión en cerramiento | 5 | 19.93 | 99.65
3.3.11.4.2 | PE7205adbN | m | Cerramiento malla metálica de simple torsión y protección lagomorfos | 88.4 | 49.4 | 4366.96
3.3.11.4.3 | PPA103_PNE44B | m | Barandilla de acero S275JR | 22 | 126.92 | 2792.24
3.3.11.4.4 | PP1401bab | m | Desmontaje de barandilla metálica en puentes,con medios mecánicos y carga sobre camión | 22 | 25.79 | 567.38
3.3.11.4.5 | PNE_0065 | m | Colocación de malla de retención de balasto | 22 | 7.26 | 159.72
3.3.11.5 | 03.05.11.06 |  | MEDIOS AUXILIARES Y VARIOS |  |  | 7978.5
3.3.11.5.1 | PE2107_PNE00 | m2 | Despeje, desbroce y retirada de vegetación | 102.92 | 5.8 | 596.94
3.3.11.5.2 | PNE_0001 | u | Semana de alquiler de medios especiales de acceso para trabajos en altura hasta 24 m | 3 | 1457.5 | 4372.5
3.3.11.5.3 | PNE_V5N | d | Corte de trafico tipo 5 | 10 | 241.11 | 2411.1
3.3.11.5.4 | PNE_V6N | d | Corte de trafico tipo 6 | 1 | 341.51 | 341.51
3.3.11.5.5 | PNE_V10N | d | Señalización en camino | 5 | 51.29 | 256.45
3.3.12 | 03.05.12 |  | 323+313 - PISTA DE LA FINCA LA HUERTEZUELA |  |  | 35489.25
3.3.12.1 | 03.05.12.01 |  | SANEOS |  |  | 5783.69
3.3.12.1.1 | PP6105_PNE17 | m2 | Tratamiento con chorro de agua y arena sobre hormigón. | 508.95 | 10.47 | 5328.71
3.3.12.1.2 | PP6106_PNE28 | m2 | Picado y saneado de desconchones en superficie de hormigón. | 10.19 | 44.65 | 454.98
3.3.12.2 | 03.05.12.02 |  | CONSOLIDACIONES Y REPOSICIONES |  |  | 10416.79
3.3.12.2.1 | PP6204_PNE1 | m2 | Reparación de superficie de hormigón en desconchones | 10.19 | 47.73 | 486.37
3.3.12.2.2 | PP7202_PNE4 | m2 | Pasivación de armaduras con Sika top Armatec 110 Epocem | 10.19 | 43.15 | 439.7
3.3.12.2.3 | PP620C_PNE24 | m | Sellado de juntas constructivas mediante masilla tipo Sikadur 11-FC+ o equivalente | 15 | 13.27 | 199.05
3.3.12.2.4 | PP620C_PNE3 | m | Sellado externo de fisuras mediante resina tipo Sikadur 31 o equivalente | 188.33 | 11.68 | 2199.69
3.3.12.2.5 | PP7204_PNE11 | m2 | Pintura anticarbonatación | 508.95 | 10.7 | 5445.77
3.3.12.2.6 | PP620C_PNE27 | u | Inyector para relleno de fisura | 61 | 15.83 | 965.63
3.3.12.2.7 | PP620E_PNE2 | m | Inyección de fisura con resina epoxi tipo Sikadur 52 o equivalente | 18 | 31.13 | 560.34
3.3.12.2.8 | PP6400_PNE23a | m | Reparación en inmediaciones de juntas entre módulos | 6 | 20.04 | 120.24
3.3.12.3 | 03.05.12.04 |  | DRENAJE E IMPERMEABILIZACIONES |  |  | 7113.67
3.3.12.3.1 | PP4102baaN | m | Bajante de hormigón "in situ" | 67.59 | 50.27 | 3397.75
3.3.12.3.2 | PP4301_PNE35 | u | Mechinal con tubo de PVC hasta 3 metros | 26 | 142.92 | 3715.92
3.3.12.4 | 03.05.12.05 |  | SUPERESTRUCTURA Y EQUIPAMIENTOS |  |  | 5666.59
3.3.12.4.1 | PE1301_PNE8 | m | Desmontaje provisional de malla de simple torsión en cerramiento | 5 | 19.93 | 99.65
3.3.12.4.2 | PE7205adbN | m | Cerramiento malla metálica de simple torsión y protección lagomorfos | 88.28 | 49.4 | 4361.03
3.3.12.4.3 | PE7205baaN | m | Cerramiento malla metálica de simple torsión en borde dintel | 19.2 | 47.24 | 907.01
3.3.12.4.4 | PE4204bab_N70 | ud | Taladro sobre hormigón D<100 mm | 10 | 29.89 | 298.9
3.3.12.5 | 03.05.12.06 |  | MEDIOS AUXILIARES Y VARIOS |  |  | 6508.51
3.3.12.5.1 | PE2107_PNE00 | m2 | Despeje, desbroce y retirada de vegetación | 135.18 | 5.8 | 784.04
3.3.12.5.2 | PNE_0001 | u | Semana de alquiler de medios especiales de acceso para trabajos en altura hasta 24 m | 3 | 1457.5 | 4372.5
3.3.12.5.3 | PNE_V5N | d | Corte de trafico tipo 5 | 1 | 241.11 | 241.11
3.3.12.5.4 | PNE_V6N | d | Corte de trafico tipo 6 | 1 | 341.51 | 341.51
3.3.12.5.5 | PNE_V10N | d | Señalización en camino | 15 | 51.29 | 769.35
3.3.13 | 03.05.13 |  | 324+129 - PASO INFERIOR CAMPILLO ALTOS |  |  | 27921.57
3.3.13.1 | 03.05.13.01 |  | SANEOS |  |  | 6219.26
3.3.13.1.1 | PP6105_PNE17 | m2 | Tratamiento con chorro de agua y arena sobre hormigón. | 547.31 | 10.47 | 5730.34
3.3.13.1.2 | PP6106_PNE28 | m2 | Picado y saneado de desconchones en superficie de hormigón. | 10.95 | 44.65 | 488.92
3.3.13.2 | 03.05.13.02 |  | CONSOLIDACIONES Y REPOSICIONES |  |  | 10671.06
3.3.13.2.1 | PP6204_PNE1 | m2 | Reparación de superficie de hormigón en desconchones | 10.95 | 47.73 | 522.64
3.3.13.2.2 | PP7202_PNE4 | m2 | Pasivación de armaduras con Sika top Armatec 110 Epocem | 10.95 | 43.15 | 472.49
3.3.13.2.3 | PP620C_PNE24 | m | Sellado de juntas constructivas mediante masilla tipo Sikadur 11-FC+ o equivalente | 5.25 | 13.27 | 69.67
3.3.13.2.4 | PP620C_PNE3 | m | Sellado externo de fisuras mediante resina tipo Sikadur 31 o equivalente | 126.73 | 11.68 | 1480.21
3.3.13.2.5 | PP7204_PNE11 | m2 | Pintura anticarbonatación | 547.31 | 10.7 | 5856.22
3.3.13.2.6 | PP620C_PNE27 | u | Inyector para relleno de fisura | 81 | 15.83 | 1282.23
3.3.13.2.7 | PP620E_PNE2 | m | Inyección de fisura con resina epoxi tipo Sikadur 52 o equivalente | 24 | 31.13 | 747.12
3.3.13.2.8 | PP6400_PNE23a | m | Reparación en inmediaciones de juntas entre módulos | 12 | 20.04 | 240.48
3.3.13.3 | 03.05.13.04 |  | DRENAJE E IMPERMEABILIZACIONES |  |  | 3260.51
3.3.13.3.1 | PP4102baaN | m | Bajante de hormigón "in situ" | 64.86 | 50.27 | 3260.51
3.3.13.4 | 03.05.13.05 |  | SUPERESTRUCTURA Y EQUIPAMIENTOS |  |  | 1293.89
3.3.13.4.1 | PE1301_PNE8 | m | Desmontaje provisional de malla de simple torsión en cerramiento | 5 | 19.93 | 99.65
3.3.13.4.2 | PE7205baaN | m | Cerramiento malla metálica de simple torsión en borde dintel | 17.6 | 47.24 | 831.42
3.3.13.4.3 | PE1301bab | m | Levantamiento de vallas metálicas | 17.6 | 5.33 | 93.81
3.3.13.4.4 | PE4204bab_N70 | ud | Taladro sobre hormigón D<100 mm | 9 | 29.89 | 269.01
3.3.13.5 | 03.05.13.06 |  | MEDIOS AUXILIARES Y VARIOS |  |  | 6476.85
3.3.13.5.1 | PE2107_PNE00 | m2 | Despeje, desbroce y retirada de vegetación | 129.72 | 5.8 | 752.38
3.3.13.5.2 | PNE_0001 | u | Semana de alquiler de medios especiales de acceso para trabajos en altura hasta 24 m | 3 | 1457.5 | 4372.5
3.3.13.5.3 | PNE_V5N | d | Corte de trafico tipo 5 | 1 | 241.11 | 241.11
3.3.13.5.4 | PNE_V6N | d | Corte de trafico tipo 6 | 1 | 341.51 | 341.51
3.3.13.5.5 | PNE_V10N | d | Señalización en camino | 15 | 51.29 | 769.35
3.3.14 | 03.05.14 |  | 329+629 - PASO INFERIOR TUBERIA IMPULSION |  |  | 12051.65
3.3.14.1 | 03.05.14.01 |  | SANEOS |  |  | 2842.25
3.3.14.1.1 | PP6105_PNE17 | m2 | Tratamiento con chorro de agua y arena sobre hormigón. | 250.1 | 10.47 | 2618.55
3.3.14.1.2 | PP6106_PNE28 | m2 | Picado y saneado de desconchones en superficie de hormigón. | 5.01 | 44.65 | 223.7
3.3.14.2 | 03.05.14.02 |  | CONSOLIDACIONES Y REPOSICIONES |  |  | 4836.9
3.3.14.2.1 | PP6204_PNE1 | m2 | Reparación de superficie de hormigón en desconchones | 5.01 | 47.73 | 239.13
3.3.14.2.2 | PP7202_PNE4 | m2 | Pasivación de armaduras con Sika top Armatec 110 Epocem | 5.01 | 43.15 | 216.18
3.3.14.2.3 | PP620C_PNE3 | m | Sellado externo de fisuras mediante resina tipo Sikadur 31 o equivalente | 122 | 11.68 | 1424.96
3.3.14.2.4 | PP7204_PNE11 | m2 | Pintura anticarbonatación | 250.1 | 10.7 | 2676.07
3.3.14.2.5 | PP6400_PNE23a | m | Reparación en inmediaciones de juntas entre módulos | 14 | 20.04 | 280.56
3.3.14.3 | 03.05.14.06 |  | MEDIOS AUXILIARES Y VARIOS |  |  | 4372.5
3.3.14.3.1 | PNE_0001 | u | Semana de alquiler de medios especiales de acceso para trabajos en altura hasta 24 m | 3 | 1457.5 | 4372.5
3.3.15 | 03.05.15 |  | 330+104 - PASO INFERIOR BUENAGUA |  |  | 28868.47
3.3.15.1 | 03.05.15.01 |  | SANEOS |  |  | 5903.94
3.3.15.1.1 | PP6105_PNE17 | m2 | Tratamiento con chorro de agua y arena sobre hormigón. | 519.54 | 10.47 | 5439.58
3.3.15.1.2 | PP6106_PNE28 | m2 | Picado y saneado de desconchones en superficie de hormigón. | 10.4 | 44.65 | 464.36
3.3.15.2 | 03.05.15.02 |  | CONSOLIDACIONES Y REPOSICIONES |  |  | 7466.41
3.3.15.2.1 | PP6204_PNE1 | m2 | Reparación de superficie de hormigón en desconchones | 10.4 | 47.73 | 496.39
3.3.15.2.2 | PP7202_PNE4 | m2 | Pasivación de armaduras con Sika top Armatec 110 Epocem | 10.4 | 43.15 | 448.76
3.3.15.2.3 | PP620C_PNE24 | m | Sellado de juntas constructivas mediante masilla tipo Sikadur 11-FC+ o equivalente | 5.7 | 13.27 | 75.64
3.3.15.2.4 | PP620C_PNE3 | m | Sellado externo de fisuras mediante resina tipo Sikadur 31 o equivalente | 48.45 | 11.68 | 565.9
3.3.15.2.5 | PP7204_PNE11 | m2 | Pintura anticarbonatación | 519.54 | 10.7 | 5559.08
3.3.15.2.6 | PP6400_PNE23a | m | Reparación en inmediaciones de juntas entre módulos | 16 | 20.04 | 320.64
3.3.15.3 | 03.05.15.04 |  | DRENAJE E IMPERMEABILIZACIONES |  |  | 3409.31
3.3.15.3.1 | PP4102baaN | m | Bajante de hormigón "in situ" | 67.82 | 50.27 | 3409.31
3.3.15.4 | 03.05.15.05 |  | SUPERESTRUCTURA Y EQUIPAMIENTOS |  |  | 5818.74
3.3.15.4.1 | PE1301_PNE8 | m | Desmontaje provisional de malla de simple torsión en cerramiento | 5 | 19.93 | 99.65
3.3.15.4.2 | PE7205adbN | m | Cerramiento malla metálica de simple torsión y protección lagomorfos | 88.46 | 49.4 | 4369.92
3.3.15.4.3 | PE7205baaN | m | Cerramiento malla metálica de simple torsión en borde dintel | 21.6 | 47.24 | 1020.38
3.3.15.4.4 | PE4204bab_N70 | ud | Taladro sobre hormigón D<100 mm | 11 | 29.89 | 328.79
3.3.15.5 | 03.05.15.06 |  | MEDIOS AUXILIARES Y VARIOS |  |  | 6270.07
3.3.15.5.1 | PE2107_PNE00 | m2 | Despeje, desbroce y retirada de vegetación | 135.64 | 5.8 | 786.71
3.3.15.5.2 | PNE_0001 | u | Semana de alquiler de medios especiales de acceso para trabajos en altura hasta 24 m | 3 | 1457.5 | 4372.5
3.3.15.5.3 | PNE_V6N | d | Corte de trafico tipo 6 | 1 | 341.51 | 341.51
3.3.15.5.4 | PNE_V10N | d | Señalización en camino | 15 | 51.29 | 769.35
3.3.16 | 03.05.16 |  | 330+549 - PASO INFERIOR CAMINO DE CARNES |  |  | 30524.49
3.3.16.1 | 03.05.16.01 |  | SANEOS |  |  | 6708.28
3.3.16.1.1 | PP6105_PNE17 | m2 | Tratamiento con chorro de agua y arena sobre hormigón. | 590.35 | 10.47 | 6180.96
3.3.16.1.2 | PP6106_PNE28 | m2 | Picado y saneado de desconchones en superficie de hormigón. | 11.81 | 44.65 | 527.32
3.3.16.2 | 03.05.16.02 |  | CONSOLIDACIONES Y REPOSICIONES |  |  | 9398.19
3.3.16.2.1 | PP6204_PNE1 | m2 | Reparación de superficie de hormigón en desconchones | 11.81 | 47.73 | 563.69
3.3.16.2.2 | PP7202_PNE4 | m2 | Pasivación de armaduras con Sika top Armatec 110 Epocem | 11.81 | 43.15 | 509.6
3.3.16.2.3 | PP620C_PNE24 | m | Sellado de juntas constructivas mediante masilla tipo Sikadur 11-FC+ o equivalente | 11.6 | 13.27 | 153.93
3.3.16.2.4 | PP620C_PNE3 | m | Sellado externo de fisuras mediante resina tipo Sikadur 31 o equivalente | 131.3 | 11.68 | 1533.58
3.3.16.2.5 | PP7204_PNE11 | m2 | Pintura anticarbonatación | 590.35 | 10.7 | 6316.75
3.3.16.2.6 | PP6400_PNE23a | m | Reparación en inmediaciones de juntas entre módulos | 16 | 20.04 | 320.64
3.3.16.3 | 03.05.16.04 |  | DRENAJE E IMPERMEABILIZACIONES |  |  | 2850.81
3.3.16.3.1 | PP4102baaN | m | Bajante de hormigón "in situ" | 56.71 | 50.27 | 2850.81
3.3.16.4 | 03.05.16.05 |  | SUPERESTRUCTURA Y EQUIPAMIENTOS |  |  | 5426.01
3.3.16.4.1 | PE1301_PNE8 | m | Desmontaje provisional de malla de simple torsión en cerramiento | 5 | 19.93 | 99.65
3.3.16.4.2 | PE7205adbN | m | Cerramiento malla metálica de simple torsión y protección lagomorfos | 80.51 | 49.4 | 3977.19
3.3.16.4.3 | PE7205baaN | m | Cerramiento malla metálica de simple torsión en borde dintel | 21.6 | 47.24 | 1020.38
3.3.16.4.4 | PE4204bab_N70 | ud | Taladro sobre hormigón D<100 mm | 11 | 29.89 | 328.79
3.3.16.5 | 03.05.16.06 |  | MEDIOS AUXILIARES Y VARIOS |  |  | 6141.2
3.3.16.5.1 | PE2107_PNE00 | m2 | Despeje, desbroce y retirada de vegetación | 113.42 | 5.8 | 657.84
3.3.16.5.2 | PNE_0001 | u | Semana de alquiler de medios especiales de acceso para trabajos en altura hasta 24 m | 3 | 1457.5 | 4372.5
3.3.16.5.3 | PNE_V6N | d | Corte de trafico tipo 6 | 1 | 341.51 | 341.51
3.3.16.5.4 | PNE_V10N | d | Señalización en camino | 15 | 51.29 | 769.35
3.3.17 | 03.05.17 |  | 332+379 - PASO INFERIOR |  |  | 23195.46
3.3.17.1 | 03.05.17.01 |  | SANEOS |  |  | 4012.29
3.3.17.1.1 | PP6105_PNE17 | m2 | Tratamiento con chorro de agua y arena sobre hormigón. | 353.11 | 10.47 | 3697.06
3.3.17.1.2 | PP6106_PNE28 | m2 | Picado y saneado de desconchones en superficie de hormigón. | 7.06 | 44.65 | 315.23
3.3.17.2 | 03.05.17.02 |  | CONSOLIDACIONES Y REPOSICIONES |  |  | 4879.55
3.3.17.2.1 | PP6204_PNE1 | m2 | Reparación de superficie de hormigón en desconchones | 7.06 | 47.73 | 336.97
3.3.17.2.2 | PP7202_PNE4 | m2 | Pasivación de armaduras con Sika top Armatec 110 Epocem | 7.06 | 43.15 | 304.64
3.3.17.2.3 | PP620C_PNE24 | m | Sellado de juntas constructivas mediante masilla tipo Sikadur 11-FC+ o equivalente | 4 | 13.27 | 53.08
3.3.17.2.4 | PP620C_PNE3 | m | Sellado externo de fisuras mediante resina tipo Sikadur 31 o equivalente | 14.05 | 11.68 | 164.1
3.3.17.2.5 | PP7204_PNE11 | m2 | Pintura anticarbonatación | 353.11 | 10.7 | 3778.28
3.3.17.2.6 | PP6400_PNE23a | m | Reparación en inmediaciones de juntas entre módulos | 12.1 | 20.04 | 242.48
3.3.17.3 | 03.05.17.04 |  | DRENAJE E IMPERMEABILIZACIONES |  |  | 2733.18
3.3.17.3.1 | PP4102baaN | m | Bajante de hormigón "in situ" | 54.37 | 50.27 | 2733.18
3.3.17.4 | 03.05.17.05 |  | SUPERESTRUCTURA Y EQUIPAMIENTOS |  |  | 5456.39
3.3.17.4.1 | PE1301_PNE8 | m | Desmontaje provisional de malla de simple torsión en cerramiento | 5 | 19.93 | 99.65
3.3.17.4.2 | PE7205adbN | m | Cerramiento malla metálica de simple torsión y protección lagomorfos | 78.84 | 49.4 | 3894.7
3.3.17.4.3 | PE7205baaN | m | Cerramiento malla metálica de simple torsión en borde dintel | 17.7 | 47.24 | 836.15
3.3.17.4.4 | PE1301bab | m | Levantamiento de vallas metálicas | 17.7 | 5.33 | 94.34
3.3.17.4.5 | PE1301adb | m | Levantamiento de vallas metálicas | 78.84 | 3.33 | 262.54
3.3.17.4.6 | PE4204bab_N70 | ud | Taladro sobre hormigón D<100 mm | 9 | 29.89 | 269.01
3.3.17.5 | 03.05.17.06 |  | MEDIOS AUXILIARES Y VARIOS |  |  | 6114.05
3.3.17.5.1 | PE2107_PNE00 | m2 | Despeje, desbroce y retirada de vegetación | 108.74 | 5.8 | 630.69
3.3.17.5.2 | PNE_0001 | u | Semana de alquiler de medios especiales de acceso para trabajos en altura hasta 24 m | 3 | 1457.5 | 4372.5
3.3.17.5.3 | PNE_V6N | d | Corte de trafico tipo 6 | 1 | 341.51 | 341.51
3.3.17.5.4 | PNE_V10N | d | Señalización en camino | 15 | 51.29 | 769.35
3.3.18 | 03.05.18 |  | 333+878 - PASO INFERIOR |  |  | 28609.03
3.3.18.1 | 03.05.18.01 |  | SANEOS |  |  | 3870.73
3.3.18.1.1 | PP6105_PNE17 | m2 | Tratamiento con chorro de agua y arena sobre hormigón. | 340.57 | 10.47 | 3565.77
3.3.18.1.2 | PP6106_PNE28 | m2 | Picado y saneado de desconchones en superficie de hormigón. | 6.83 | 44.65 | 304.96
3.3.18.2 | 03.05.18.02 |  | CONSOLIDACIONES Y REPOSICIONES |  |  | 6459.62
3.3.18.2.1 | PP6204_PNE1 | m2 | Reparación de superficie de hormigón en desconchones | 6.83 | 47.73 | 326
3.3.18.2.2 | PP7202_PNE4 | m2 | Pasivación de armaduras con Sika top Armatec 110 Epocem | 6.83 | 43.15 | 294.71
3.3.18.2.3 | PP620C_PNE3 | m | Sellado externo de fisuras mediante resina tipo Sikadur 31 o equivalente | 65.35 | 11.68 | 763.29
3.3.18.2.4 | PP7204_PNE11 | m2 | Pintura anticarbonatación | 340.57 | 10.7 | 3644.1
3.3.18.2.5 | PP620C_PNE27 | u | Inyector para relleno de fisura | 57 | 15.83 | 902.31
3.3.18.2.6 | PP620E_PNE2 | m | Inyección de fisura con resina epoxi tipo Sikadur 52 o equivalente | 17 | 31.13 | 529.21
3.3.18.3 | 03.05.18.04 |  | DRENAJE E IMPERMEABILIZACIONES |  |  | 7374.91
3.3.18.3.1 | PP4102baaN | m | Bajante de hormigón "in situ" | 46.66 | 50.27 | 2345.6
3.3.18.3.2 | PP4301_PNE35 | u | Mechinal con tubo de PVC hasta 3 metros | 35 | 142.92 | 5002.2
3.3.18.3.3 | PT4209ada_N80 | m | Bajante de PVC de 90 mm en coronación de aleta | 3.6 | 7.53 | 27.11
3.3.18.4 | 03.05.18.05 |  | SUPERESTRUCTURA Y EQUIPAMIENTOS |  |  | 2031.85
3.3.18.4.1 | PE1301_PNE8 | m | Desmontaje provisional de malla de simple torsión en cerramiento | 5 | 19.93 | 99.65
3.3.18.4.2 | PE7205baaN | m | Cerramiento malla metálica de simple torsión en borde dintel | 24.2 | 47.24 | 1143.21
3.3.18.4.3 | PE1301bab | m | Levantamiento de vallas metálicas | 24.2 | 5.33 | 128.99
3.3.18.4.4 | PPA103_PNE29 | m | Tratamiento completo de pintura en barandilla metalica | 5.6 | 25.02 | 140.11
3.3.18.4.5 | PP6103_PNE30 | m | Chorro de arena sobre barandilla metálica SA2 1/2 | 5.6 | 23.45 | 131.32
3.3.18.4.6 | PE4204bab_N70 | ud | Taladro sobre hormigón D<100 mm | 13 | 29.89 | 388.57
3.3.18.5 | 03.05.18.06 |  | MEDIOS AUXILIARES Y VARIOS |  |  | 8871.92
3.3.18.5.1 | PE2107_PNE00 | m2 | Despeje, desbroce y retirada de vegetación | 93.32 | 5.8 | 541.26
3.3.18.5.2 | PNE_0001 | u | Semana de alquiler de medios especiales de acceso para trabajos en altura hasta 24 m | 3 | 1457.5 | 4372.5
3.3.18.5.3 | PNE_V5N | d | Corte de trafico tipo 5 | 15 | 241.11 | 3616.65
3.3.18.5.4 | PNE_V6N | d | Corte de trafico tipo 6 | 1 | 341.51 | 341.51
3.3.19 | 03.05.19 |  | 337+783 - ARROYO RABANALES |  |  | 48625
3.3.19.1 | 03.05.19.01 |  | SANEOS |  |  | 8578.87
3.3.19.1.1 | PP6105_PNE17 | m2 | Tratamiento con chorro de agua y arena sobre hormigón. | 751.1 | 10.47 | 7864.02
3.3.19.1.2 | PP6106_PNE28 | m2 | Picado y saneado de desconchones en superficie de hormigón. | 16.01 | 44.65 | 714.85
3.3.19.2 | 03.05.19.02 |  | CONSOLIDACIONES Y REPOSICIONES |  |  | 17363.04
3.3.19.2.1 | PP6204_PNE1 | m2 | Reparación de superficie de hormigón en desconchones | 16.01 | 47.73 | 764.16
3.3.19.2.2 | PP7202_PNE4 | m2 | Pasivación de armaduras con Sika top Armatec 110 Epocem | 16.01 | 43.15 | 690.83
3.3.19.2.3 | PP620C_PNE3 | m | Sellado externo de fisuras mediante resina tipo Sikadur 31 o equivalente | 213.3 | 11.68 | 2491.34
3.3.19.2.4 | PP7204_PNE11 | m2 | Pintura anticarbonatación | 751.1 | 10.7 | 8036.77
3.3.19.2.5 | PP620C_PNE27 | u | Inyector para relleno de fisura | 214 | 15.83 | 3387.62
3.3.19.2.6 | PP620E_PNE2 | m | Inyección de fisura con resina epoxi tipo Sikadur 52 o equivalente | 64 | 31.13 | 1992.32
3.3.19.3 | 03.05.19.04 |  | DRENAJE E IMPERMEABILIZACIONES |  |  | 2732.68
3.3.19.3.1 | PP4102baaN | m | Bajante de hormigón "in situ" | 54.36 | 50.27 | 2732.68
3.3.19.4 | 03.05.19.05 |  | SUPERESTRUCTURA Y EQUIPAMIENTOS |  |  | 2232.33
3.3.19.4.1 | PE1301_PNE8 | m | Desmontaje provisional de malla de simple torsión en cerramiento | 5 | 19.93 | 99.65
3.3.19.4.2 | PPA103_PNE29 | m | Tratamiento completo de pintura en barandilla metalica | 44 | 25.02 | 1100.88
3.3.19.4.3 | PP6103_PNE30 | m | Chorro de arena sobre barandilla metálica SA2 1/2 | 44 | 23.45 | 1031.8
3.3.19.5 | 03.05.19.06 |  | MEDIOS AUXILIARES Y VARIOS |  |  | 17718.08
3.3.19.5.1 | PE2107_PNE00 | m2 | Despeje, desbroce y retirada de vegetación | 108.72 | 5.8 | 630.58
3.3.19.5.2 | PNE_0001 | u | Semana de alquiler de medios especiales de acceso para trabajos en altura hasta 24 m | 5 | 1457.5 | 7287.5
3.3.19.5.3 | PE730Tadb | m2 | Limpieza de cauces junto obra de fábrica | 2000 | 4.9 | 9800
3.3.20 | 03.05.20 |  | 340+194 - PASO INFERIOR ARROYO DE LOS PEDROCHES |  |  | 21148.15
3.3.20.1 | 03.05.20.01 |  | SANEOS |  |  | 5875.64
3.3.20.1.1 | PP6105_PNE17 | m2 | Tratamiento con chorro de agua y arena sobre hormigón. | 517.05 | 10.47 | 5413.51
3.3.20.1.2 | PP6106_PNE28 | m2 | Picado y saneado de desconchones en superficie de hormigón. | 10.35 | 44.65 | 462.13
3.3.20.2 | 03.05.20.02 |  | CONSOLIDACIONES Y REPOSICIONES |  |  | 7172.68
3.3.20.2.1 | PP6204_PNE1 | m2 | Reparación de superficie de hormigón en desconchones | 10.35 | 47.73 | 494.01
3.3.20.2.2 | PP7202_PNE4 | m2 | Pasivación de armaduras con Sika top Armatec 110 Epocem | 10.35 | 43.15 | 446.6
3.3.20.2.3 | PP620C_PNE3 | m | Sellado externo de fisuras mediante resina tipo Sikadur 31 o equivalente | 59.9 | 11.68 | 699.63
3.3.20.2.4 | PP7204_PNE11 | m2 | Pintura anticarbonatación | 517.05 | 10.7 | 5532.44
3.3.20.3 | 03.05.20.04 |  | DRENAJE E IMPERMEABILIZACIONES |  |  | 682.67
3.3.20.3.1 | PP4102baaN | m | Bajante de hormigón "in situ" | 13.58 | 50.27 | 682.67
3.3.20.4 | 03.05.20.05 |  | SUPERESTRUCTURA Y EQUIPAMIENTOS |  |  | 2887.13
3.3.20.4.1 | PE1301_PNE8 | m | Desmontaje provisional de malla de simple torsión en cerramiento | 5 | 19.93 | 99.65
3.3.20.4.2 | PE7205adbN | m | Cerramiento malla metálica de simple torsión y protección lagomorfos | 39.4 | 49.4 | 1946.36
3.3.20.4.3 | PPA103_PNE29 | m | Tratamiento completo de pintura en barandilla metalica | 16 | 25.02 | 400.32
3.3.20.4.4 | PP6103_PNE30 | m | Chorro de arena sobre barandilla metálica SA2 1/2 | 16 | 23.45 | 375.2
3.3.20.4.5 | PE1301adb | m | Levantamiento de vallas metálicas | 19.7 | 3.33 | 65.6
3.3.20.5 | 03.05.20.06 |  | MEDIOS AUXILIARES Y VARIOS |  |  | 4530.03
3.3.20.5.1 | PE2107_PNE00 | m2 | Despeje, desbroce y retirada de vegetación | 27.16 | 5.8 | 157.53
3.3.20.5.2 | PNE_0001 | u | Semana de alquiler de medios especiales de acceso para trabajos en altura hasta 24 m | 3 | 1457.5 | 4372.5
3.4 | 03.06 |  | MUROS |  |  | 162760.28
3.4.1 | 03.06.01 |  | 341+930 - MUROS EN TRINCHERA ENTRADA ESTACIÓN DE CORDOBA |  |  | 162760.28
3.4.1.1 | 03.06.01.01 |  | SANEOS |  |  | 22531.15
3.4.1.1.1 | PP6105_PNE17M | m2 | Tratamiento con chorro de agua y arena sobre hormigón. | 1680 | 12.34 | 20731.2
3.4.1.1.2 | PP6106_PNE28M | m2 | Picado y saneado de desconchones en superficie de hormigón. | 33.6 | 53.57 | 1799.95
3.4.1.2 | 03.06.01.02 |  | CONSOLIDACIONES Y REPOSICIONES |  |  | 27571.11
3.4.1.2.1 | PP6204_PNE1M | m2 | Reparación de superficie de hormigón en desconchones | 33.6 | 50.28 | 1689.41
3.4.1.2.2 | PP7202_PNE4M | m2 | Pasivación de armaduras con Sika top Armatec 110 Epocem | 33.6 | 48.61 | 1633.3
3.4.1.2.3 | PP620C_PNE3M | m | Sellado externo de fisuras mediante resina tipo Sikadur 31 o equivalente | 300 | 12.5 | 3750
3.4.1.2.4 | PP7204_PNE11M | m2 | Pintura anticarbonatación | 1680 | 11.3 | 18984
3.4.1.2.5 | PP620C_PNE27M | u | Inyector para relleno de fisura | 30 | 17.06 | 511.8
3.4.1.2.6 | PP620E_PNE2M | m | Inyección de fisura con resina epoxi tipo Sikadur 52 o equivalente | 30 | 33.42 | 1002.6
3.4.1.3 | 03.06.01.03 |  | ELEMENTOS Y REFUERZOS ESTRUCTURALES |  |  | 86770.04
3.4.1.3.1 | PP6302_PNE15M | m | Bulones autoperforantes de 32 mm, incluso p.p. de placa de anclaje | 476 | 182.29 | 86770.04
3.4.1.4 | 03.06.01.04 |  | DRENAJE E IMPERMEABILIZACIONES |  |  | 22233.28
3.4.1.4.1 | PP4301_PNE35M | u | Mechinal con tubo de PVC hasta 3 metros | 136 | 163.48 | 22233.28
3.4.1.5 | 03.06.01.05 |  | SUPERESTRUCTURA Y EQUIPAMIENTOS |  |  | 739.7
3.4.1.5.1 | PE4102ada | kg | Acero en barras corrugado B 500 S | 10 | 1.31 | 13.1
3.4.1.5.2 | PE1301_PNE8 | m | Desmontaje provisional de malla de simple torsión en cerramiento | 10 | 19.93 | 199.3
3.4.1.5.3 | PE1301adb | m | Levantamiento de vallas metálicas | 10 | 3.33 | 33.3
3.4.1.5.4 | PE7205adbN | m | Cerramiento malla metálica de simple torsión y protección lagomorfos | 10 | 49.4 | 494
3.4.1.6 | 03.06.01.06 |  | MEDIOS AUXILIARES Y VARIOS |  |  | 2915
3.4.1.6.1 | PNE_0001 | u | Semana de alquiler de medios especiales de acceso para trabajos en altura hasta 24 m | 2 | 1457.5 | 2915
3.5 | 03.08 |  | OTROS |  |  | 698822.3
3.5.1 | 03.08.01 |  | 303+854 - NUEVO CAJÓN EMPUJADO |  |  | 341171.85
3.5.1.1 | OCA090bibaa_N8 | m | Ejecución de micropilote | 304 | 154.88 | 47083.52
3.5.1.2 | PP8305adb | ud | Desplazamiento, montaje y desmontaje en la obra de equipo de ejecución de micropilotes | 1 | 3424.86 | 3424.86
3.5.1.3 | PNE_0050 | m3 | Excavación en frente de hinca | 445.5 | 43.08 | 19192.14
3.5.1.4 | PNE_0051 | m3 | Excavación localizada en pozo vertical | 65.63 | 60.94 | 3999.49
3.5.1.5 | PNE_0046 | u | Bancada de prefabricación | 1 | 21395.06 | 21395.06
3.5.1.6 | PNE_0047 | u | Hinca de cajón de hormigón | 1 | 69682.28 | 69682.28
3.5.1.7 | PNE_0048 | u | Apeo de vía | 1 | 50341.65 | 50341.65
3.5.1.8 | PNE_0049 | u | Demolición de pantalla micropilotes | 1 | 1025.8 | 1025.8
3.5.1.9 | PE4102ada | kg | Acero en barras corrugado B 500 S | 35756 | 1.31 | 46840.36
3.5.1.10 | PP3105adb | m3 | Cimbra para encofrados horizontales h<10 m | 157.5 | 18.16 | 2860.2
3.5.1.11 | PP560A_PNE12N | m3 | Hormigón HA-30/AC/12/IIb, elaborado en central | 103.5 | 177.06 | 18325.71
3.5.1.12 | PP560Abaa | m3 | Hormigón HA-30/B/20/IIb, elaborado en central | 177.18 | 103.18 | 18281.43
3.5.1.13 | PE480FaadaN | m3 | Hormigón HA-20/P/20/IIb, elaborado en central | 50 | 92.6 | 4630
3.5.1.14 | PE4401adb | m2 | Encofrado en paramentos vistos | 453.5 | 38.82 | 17604.87
3.5.1.15 | OGA040bba_N54 | u | Ejecución de taladros | 64 | 257.57 | 16484.48
3.5.2 | 03.08.02 |  | 332+529 - RIO GUADALBARBO |  |  | 200979.84
3.5.2.1 | 03.08.02.01 |  | SANEOS |  |  | 34320.9
3.5.2.1.1 | PP6105_PNE17 | m2 | Tratamiento con chorro de agua y arena sobre hormigón. | 3020.4 | 10.47 | 31623.59
3.5.2.1.2 | PP6106_PNE28 | m2 | Picado y saneado de desconchones en superficie de hormigón. | 60.41 | 44.65 | 2697.31
3.5.2.2 | 03.08.02.02 |  | CONSOLIDACIONES Y REPOSICIONES |  |  | 65859.24
3.5.2.2.1 | PP6204_PNE1 | m2 | Reparación de superficie de hormigón en desconchones | 60.41 | 47.73 | 2883.37
3.5.2.2.2 | PP7202_PNE4 | m2 | Pasivación de armaduras con Sika top Armatec 110 Epocem | 60.41 | 43.15 | 2606.69
3.5.2.2.3 | PP620C_PNE3 | m | Sellado externo de fisuras mediante resina tipo Sikadur 31 o equivalente | 1078.86 | 11.68 | 12601.08
3.5.2.2.4 | PP7204_PNE11 | m2 | Pintura anticarbonatación | 3020.4 | 10.7 | 32318.28
3.5.2.2.5 | PP620C_PNE27 | u | Inyector para relleno de fisura | 528 | 15.83 | 8358.24
3.5.2.2.6 | PP620E_PNE2 | m | Inyección de fisura con resina epoxi tipo Sikadur 52 o equivalente | 158.28 | 31.13 | 4927.26
3.5.2.2.7 | PP6400_PNE23a | m | Reparación en inmediaciones de juntas entre módulos | 108 | 20.04 | 2164.32
3.5.2.3 | 03.08.02.04 |  | DRENAJE E IMPERMEABILIZACIONES |  |  | 21438
3.5.2.3.1 | PP4301_PNE35 | u | Mechinal con tubo de PVC hasta 3 metros | 150 | 142.92 | 21438
3.5.2.4 | 03.08.02.05 |  | SUPERESTRUCTURA Y EQUIPAMIENTOS |  |  | 99.65
3.5.2.4.1 | PE1301_PNE8 | m | Desmontaje provisional de malla de simple torsión en cerramiento | 5 | 19.93 | 99.65
3.5.2.5 | 03.08.02.06 |  | MEDIOS AUXILIARES Y VARIOS |  |  | 79262.05
3.5.2.5.1 | PNE_0001 | u | Semana de alquiler de medios especiales de acceso para trabajos en altura hasta 24 m | 7 | 1457.5 | 10202.5
3.5.2.5.2 | PE5300_PNE14 | m3 | Mota provisional para desvio del cauce | 1335 | 51.73 | 69059.55
3.5.3 | 03.08.03 |  | 335+506 - SALTO CARNERO ALCOLEA |  |  | 103503.72
3.5.3.1 | 03.08.03.01 |  | SANEOS |  |  | 29309.25
3.5.3.1.1 | PP6105_PNE17M | m2 | Tratamiento con chorro de agua y arena sobre hormigón. | 2185.39 | 12.34 | 26967.71
3.5.3.1.2 | PP6106_PNE28M | m2 | Picado y saneado de desconchones en superficie de hormigón. | 43.71 | 53.57 | 2341.54
3.5.3.2 | 03.08.03.02 |  | CONSOLIDACIONES Y REPOSICIONES |  |  | 47950.4
3.5.3.2.1 | PP6204_PNE1M | m2 | Reparación de superficie de hormigón en desconchones | 43.71 | 50.28 | 2197.74
3.5.3.2.2 | PP7202_PNE4M | m2 | Pasivación de armaduras con Sika top Armatec 110 Epocem | 43.71 | 48.61 | 2124.74
3.5.3.2.3 | PP620C_PNE3M | m | Sellado externo de fisuras mediante resina tipo Sikadur 31 o equivalente | 76.7 | 12.5 | 958.75
3.5.3.2.4 | PP620C_PNE27M | u | Inyector para relleno de fisura | 112 | 17.06 | 1910.72
3.5.3.2.5 | PP620E_PNE2M | m | Inyección de fisura con resina epoxi tipo Sikadur 52 o equivalente | 32.84 | 33.42 | 1097.51
3.5.3.2.6 | PP7204_PNE34M | m2 | Inhibidor de corrosión migratorio | 825.94 | 18.12 | 14966.03
3.5.3.2.7 | PP7204_PNE11M | m2 | Pintura anticarbonatación | 2185.39 | 11.3 | 24694.91
3.5.3.3 | 03.08.03.03 |  | ELEMENTOS Y REFUERZOS ESTRUCTURALES |  |  | 5104.12
3.5.3.3.1 | PP6302_PNE15M | m | Bulones autoperforantes de 32 mm, incluso p.p. de placa de anclaje | 28 | 182.29 | 5104.12
3.5.3.4 | 03.08.03.04 |  | DRENAJE E IMPERMEABILIZACIONES |  |  | 1364.83
3.5.3.4.1 | PP4102baaN | m | Bajante de hormigón "in situ" | 27.15 | 50.27 | 1364.83
3.5.3.5 | 03.08.03.05 |  | SUPERESTRUCTURA Y EQUIPAMIENTOS |  |  | 12172.68
3.5.3.5.1 | PE4102ada | kg | Acero en barras corrugado B 500 S | 226.52 | 1.31 | 296.74
3.5.3.5.2 | PPA103_PNE44B | m | Barandilla de acero S275JR | 92 | 126.92 | 11676.64
3.5.3.5.3 | PE1301_PNE8 | m | Desmontaje provisional de malla de simple torsión en cerramiento | 10 | 19.93 | 199.3
3.5.3.6 | 03.08.03.06 |  | MEDIOS AUXILIARES Y VARIOS |  |  | 7602.44
3.5.3.6.1 | PE2107_PNE00 | m2 | Despeje, desbroce y retirada de vegetación | 54.3 | 5.8 | 314.94
3.5.3.6.2 | PNE_0001 | u | Semana de alquiler de medios especiales de acceso para trabajos en altura hasta 24 m | 5 | 1457.5 | 7287.5
3.5.4 | 03.08.04 |  | LOSA DE PRUEBA DE PROCEDIMIENTO IMPERMEABILIZACIÓN TABLEROS |  |  | 53166.89
3.5.4.1 | PE2107_PNE00 | m2 | Despeje, desbroce y retirada de vegetación | 261.25 | 5.8 | 1515.25
3.5.4.2 | PE2201adb | m3 | Excavación de tierra vegetal | 13.07 | 1.84 | 24.05
3.5.4.3 | PE2608adb | m2 | Refino, nivelación de explanada, medios mecánicos | 261.25 | 2.05 | 535.56
3.5.4.4 | PE4502adb | m2 | Encofrado en cimientos muro | 17.25 | 15.79 | 272.38
3.5.4.5 | PE480FaadaN | m3 | Hormigón HA-20/P/20/IIb, elaborado en central | 113 | 92.6 | 10463.8
3.5.4.6 | PP5304cadbN | m2 | Acero en malla B500SD para armado de losas ME 20x20 D:12-12 | 452 | 8.33 | 3765.16
3.5.4.7 | PNE_0019 | m2 | Tratamiento impermeabilización mediante poliurea híbrida | 452 | 42.95 | 19413.4
3.5.4.8 | PP1208ada | m3 | Demolición de estructura de hormigón armado | 113 | 21.63 | 2444.19
3.5.4.9 | PNE_0033 | m2 | Regularización cara superior de tablero | 45.2 | 18.58 | 839.82
3.5.4.10 | PP6107baaN | m2 | Tratamiento superficial tablero hasta conseguir poro abierto | 452 | 12.54 | 5668.08
3.5.4.11 | PNE_0034 | m | Murete guardabalasto provisional F1 | 40 | 90.82 | 3632.8
3.5.4.12 | PNE_0035 | m | Murete guardabalasto provisional F2 | 40 | 114.81 | 4592.4
4 | 04 |  | TÚNEL |  |  | 4121356.88
4.1 | 04.01 |  | TÚNEL LOS CAÑOS (PP.KK. 277103 - 277746) |  |  | 237846.08
4.1.1 | 04.01.06 |  | OTROS |  |  | 237846.08
4.1.1.1 | PTA00G327vN | ud | Observaciones boroscópicas a través de taladros de revestimiento | 1 | 219.08 | 219.08
4.1.1.2 | PT800RcfbadvN | m3 | Reconst. Geométrica con mortero proyectado R4 (EN 1504). Vista. En bóveda | 2.56 | 2636.29 | 6748.9
4.1.1.3 | PT520IfbadvN | m2 | Sum. y montaje de malla electrosoldada 15x15 Ø8, bóveda | 25.64 | 13.79 | 353.58
4.1.1.4 | PT110AfbacvN | ud | Sum. y montaje, bulón Ø25 mm, de 2,50 a 3,50 m, en bóveda | 39 | 239.99 | 9359.61
4.1.1.5 | PT610QfbadvN | m3 | Inyección de consolidación con microcemento en bóveda | 15.38 | 895.28 | 13769.41
4.1.1.6 | PT610OfbadvN | m3 | Inyección de resina de poliuretano en bóveda | 3.85 | 1728.28 | 6653.88
4.1.1.7 | PT800Y356vN | m2 | Picado de saneo de mortero defectuoso y pasivación armaduras | 15 | 133.31 | 1999.65
4.1.1.8 | PT800Y357vN | m2 | Picado de saneo de bordes de juntas frías | 15 | 371.08 | 5566.2
4.1.1.9 | PT800Y342vN | m | Sellado de fisuras en el revestimiento con resina epoxi. | 3089 | 27.81 | 85905.09
4.1.1.10 | PT800Y402vN | m2 | Eliminación de eflorescencias mediante chorro de arena. | 144.2 | 22.98 | 3313.72
4.1.1.11 | PT4601001vN | m2 | Retirada provisional y colocación de láminas impermeabilizantes existentes | 392 | 43.51 | 17055.92
4.1.1.12 | PT4901aaavN | m | Limpieza de canaleta por medios manuales | 321.5 | 42.35 | 13615.53
4.1.1.13 | PT4108.01addvN | m2 | Tapa prefabricada de hormigón, en túnel | 1.8 | 40.18 | 72.32
4.1.1.14 | PT2501bacvN | m | Desmontaje de barandilla metálica en túneles,con medios mecánicos y carga sobre camión | 321.5 | 40.85 | 13133.28
4.1.1.15 | PT9301abacvN | m | Barandilla de acero en túnel, anclada con taco de acero, arandela y tuerca | 321.5 | 110.06 | 35384.29
4.1.1.16 | PTB103badN | ud | Reposición puesta a tierra en túneles | 8 | 307.48 | 2459.84
4.1.1.17 | U06C08aa | m | Desplazamiento provisional cableado existente hastial túnel | 3215 | 6.7 | 21540.5
4.1.1.18 | V23001daavN | ud | Señal indicadora de recorrido de evacuación grande | 12 | 44.82 | 537.84
4.1.1.19 | V23002daavN | ud | Señal indicadora de recorrido de evacuación pequeña | 12 | 13.12 | 157.44
4.2 | 04.02 |  | TÚNEL EL VALLE (PP.KK. 294057 - 294358) |  |  | 128072.8
4.2.1 | 04.02.06 |  | OTROS |  |  | 128072.8
4.2.1.1 | PTA00G327vN | ud | Observaciones boroscópicas a través de taladros de revestimiento | 1 | 219.08 | 219.08
4.2.1.2 | PT800RcfbadvN | m3 | Reconst. Geométrica con mortero proyectado R4 (EN 1504). Vista. En bóveda | 2.56 | 2636.29 | 6748.9
4.2.1.3 | PT520IfbadvN | m2 | Sum. y montaje de malla electrosoldada 15x15 Ø8, bóveda | 25.64 | 13.79 | 353.58
4.2.1.4 | PT110AfbacvN | ud | Sum. y montaje, bulón Ø25 mm, de 2,50 a 3,50 m, en bóveda | 39 | 239.99 | 9359.61
4.2.1.5 | PT610QfbadvN | m3 | Inyección de consolidación con microcemento en bóveda | 15.38 | 895.28 | 13769.41
4.2.1.6 | PT610OfbadvN | m3 | Inyección de resina de poliuretano en bóveda | 3.85 | 1728.28 | 6653.88
4.2.1.7 | PT800Y356vN | m2 | Picado de saneo de mortero defectuoso y pasivación armaduras | 15 | 133.31 | 1999.65
4.2.1.8 | PT800Y357vN | m2 | Picado de saneo de bordes de juntas frías | 45 | 371.08 | 16698.6
4.2.1.9 | PT800Y342vN | m | Sellado de fisuras en el revestimiento con resina epoxi. | 1643 | 27.81 | 45691.83
4.2.1.10 | PT800Y402vN | m2 | Eliminación de eflorescencias mediante chorro de arena. | 199.6 | 22.98 | 4586.81
4.2.1.11 | PT4601001vN | m2 | Retirada provisional y colocación de láminas impermeabilizantes existentes | 102 | 43.51 | 4438.02
4.2.1.12 | PT4901aaavN | m | Limpieza de canaleta por medios manuales | 151 | 42.35 | 6394.85
4.2.1.13 | PT4108.01addvN | m2 | Tapa prefabricada de hormigón, en túnel | 1.8 | 40.18 | 72.32
4.2.1.14 | PTB103badN | ud | Reposición puesta a tierra en túneles | 1 | 307.48 | 307.48
4.2.1.15 | U06C08aa | m | Desplazamiento provisional cableado existente hastial túnel | 1505 | 6.7 | 10083.5
4.2.1.16 | V23001daavN | ud | Señal indicadora de recorrido de evacuación grande | 12 | 44.82 | 537.84
4.2.1.17 | V23002daavN | ud | Señal indicadora de recorrido de evacuación pequeña | 12 | 13.12 | 157.44
4.3 | 04.03 |  | TÚNEL PIEDRAS BLANCAS (PP.KK. 295118 - 296765) |  |  | 653610.15
4.3.1 | 04.03.06 |  | OTROS |  |  | 653610.15
4.3.1.1 | PTA00G327vN | ud | Observaciones boroscópicas a través de taladros de revestimiento | 1 | 219.08 | 219.08
4.3.1.2 | PT800RcfbadvN | m3 | Reconst. Geométrica con mortero proyectado R4 (EN 1504). Vista. En bóveda | 2.56 | 2636.29 | 6748.9
4.3.1.3 | PT520IfbadvN | m2 | Sum. y montaje de malla electrosoldada 15x15 Ø8, bóveda | 25.64 | 13.79 | 353.58
4.3.1.4 | PT110AfbacvN | ud | Sum. y montaje, bulón Ø25 mm, de 2,50 a 3,50 m, en bóveda | 39 | 239.99 | 9359.61
4.3.1.5 | PT610QfbadvN | m3 | Inyección de consolidación con microcemento en bóveda | 15.38 | 895.28 | 13769.41
4.3.1.6 | PT610OfbadvN | m3 | Inyección de resina de poliuretano en bóveda | 3.85 | 1728.28 | 6653.88
4.3.1.7 | PT800Y356vN | m2 | Picado de saneo de mortero defectuoso y pasivación armaduras | 15 | 133.31 | 1999.65
4.3.1.8 | PT800Y357vN | m2 | Picado de saneo de bordes de juntas frías | 15 | 371.08 | 5566.2
4.3.1.9 | PT800Y342vN | m | Sellado de fisuras en el revestimiento con resina epoxi. | 7480 | 27.81 | 208018.8
4.3.1.10 | PT800Y402vN | m2 | Eliminación de eflorescencias mediante chorro de arena. | 4135.7 | 22.98 | 95038.39
4.3.1.11 | PT4601001vN | m2 | Retirada provisional y colocación de láminas impermeabilizantes existentes | 1932 | 43.51 | 84061.32
4.3.1.12 | PT4901aaavN | m | Limpieza de canaleta por medios manuales | 823.5 | 42.35 | 34875.23
4.3.1.13 | PT4108.01addvN | m2 | Tapa prefabricada de hormigón, en túnel | 2.7 | 40.18 | 108.49
4.3.1.14 | PT2501bacvN | m | Desmontaje de barandilla metálica en túneles,con medios mecánicos y carga sobre camión | 823.5 | 40.85 | 33639.98
4.3.1.15 | PT9301abacvN | m | Barandilla de acero en túnel, anclada con taco de acero, arandela y tuerca | 823.5 | 110.06 | 90634.41
4.3.1.16 | PTB103badN | ud | Reposición puesta a tierra en túneles | 18 | 307.48 | 5534.64
4.3.1.17 | U06C08aa | m | Desplazamiento provisional cableado existente hastial túnel | 8235 | 6.7 | 55174.5
4.3.1.18 | V23001daavN | ud | Señal indicadora de recorrido de evacuación grande | 32 | 44.82 | 1434.24
4.3.1.19 | V23002daavN | ud | Señal indicadora de recorrido de evacuación pequeña | 32 | 13.12 | 419.84
4.4 | 04.04 |  | TÚNEL PIEDRAS DE LA SAL (PP.KK. 298146 - 300714) |  |  | 1265446.44
4.4.1 | 04.04.06 |  | OTROS |  |  | 1265446.44
4.4.1.1 | PTA00G327vN | ud | Observaciones boroscópicas a través de taladros de revestimiento | 1 | 219.08 | 219.08
4.4.1.2 | PT800RcfbadvN | m3 | Reconst. Geométrica con mortero proyectado R4 (EN 1504). Vista. En bóveda | 42.3 | 2636.29 | 111515.07
4.4.1.3 | PT520IfbadvN | m2 | Sum. y montaje de malla electrosoldada 15x15 Ø8, bóveda | 25.64 | 13.79 | 353.58
4.4.1.4 | PT110AfbacvN | ud | Sum. y montaje, bulón Ø25 mm, de 2,50 a 3,50 m, en bóveda | 39 | 239.99 | 9359.61
4.4.1.5 | PT610QfbadvN | m3 | Inyección de consolidación con microcemento en bóveda | 15.38 | 895.28 | 13769.41
4.4.1.6 | PT610OfbadvN | m3 | Inyección de resina de poliuretano en bóveda | 3.85 | 1728.28 | 6653.88
4.4.1.7 | PT800Y356vN | m2 | Picado de saneo de mortero defectuoso y pasivación armaduras | 480 | 133.31 | 63988.8
4.4.1.8 | PT800Y357vN | m2 | Picado de saneo de bordes de juntas frías | 315 | 371.08 | 116890.2
4.4.1.9 | PT800Y342vN | m | Sellado de fisuras en el revestimiento con resina epoxi. | 13042 | 27.81 | 362698.02
4.4.1.10 | PT800Y402vN | m2 | Eliminación de eflorescencias mediante chorro de arena. | 7955.4 | 22.98 | 182815.09
4.4.1.11 | PT4601001vN | m2 | Retirada provisional y colocación de láminas impermeabilizantes existentes | 1108 | 43.51 | 48209.08
4.4.1.12 | PT4901aaavN | m | Limpieza de canaleta por medios manuales | 1284 | 42.35 | 54377.4
4.4.1.13 | PT4108.01addvN | m2 | Tapa prefabricada de hormigón, en túnel | 88.2 | 40.18 | 3543.88
4.4.1.14 | PT2501bacvN | m | Desmontaje de barandilla metálica en túneles,con medios mecánicos y carga sobre camión | 1284 | 40.85 | 52451.4
4.4.1.15 | PT9301abacvN | m | Barandilla de acero en túnel, anclada con taco de acero, arandela y tuerca | 1284 | 110.06 | 141317.04
4.4.1.16 | PTB103badN | ud | Reposición puesta a tierra en túneles | 27 | 307.48 | 8301.96
4.4.1.17 | U06C08aa | m | Desplazamiento provisional cableado existente hastial túnel | 12840 | 6.7 | 86028
4.4.1.18 | V23001daavN | ud | Señal indicadora de recorrido de evacuación grande | 51 | 44.82 | 2285.82
4.4.1.19 | V23002daavN | ud | Señal indicadora de recorrido de evacuación pequeña | 51 | 13.12 | 669.12
4.5 | 04.05 |  | TÚNEL CHURRETELES ALTOS (PP.KK. 303216 - 303756) |  |  | 246721.45
4.5.1 | 04.05.06 |  | OTROS |  |  | 246721.45
4.5.1.1 | PTA00G327vN | ud | Observaciones boroscópicas a través de taladros de revestimiento | 1 | 219.08 | 219.08
4.5.1.2 | PT800RcfbadvN | m3 | Reconst. Geométrica con mortero proyectado R4 (EN 1504). Vista. En bóveda | 22.56 | 2636.29 | 59474.7
4.5.1.3 | PT520IfbadvN | m2 | Sum. y montaje de malla electrosoldada 15x15 Ø8, bóveda | 25.64 | 13.79 | 353.58
4.5.1.4 | PT110AfbacvN | ud | Sum. y montaje, bulón Ø25 mm, de 2,50 a 3,50 m, en bóveda | 39 | 239.99 | 9359.61
4.5.1.5 | PT610QfbadvN | m3 | Inyección de consolidación con microcemento en bóveda | 15.38 | 895.28 | 13769.41
4.5.1.6 | PT610OfbadvN | m3 | Inyección de resina de poliuretano en bóveda | 3.85 | 1728.28 | 6653.88
4.5.1.7 | PT800Y356vN | m2 | Picado de saneo de mortero defectuoso y pasivación armaduras | 15 | 133.31 | 1999.65
4.5.1.8 | PT800Y357vN | m2 | Picado de saneo de bordes de juntas frías | 90 | 371.08 | 33397.2
4.5.1.9 | PT800Y342vN | m | Sellado de fisuras en el revestimiento con resina epoxi. | 1435 | 27.81 | 39907.35
4.5.1.10 | PT800Y402vN | m2 | Eliminación de eflorescencias mediante chorro de arena. | 301.2 | 22.98 | 6921.58
4.5.1.11 | PT4901aaavN | m | Limpieza de canaleta por medios manuales | 270 | 42.35 | 11434.5
4.5.1.12 | PT4108.01addvN | m2 | Tapa prefabricada de hormigón, en túnel | 41.4 | 40.18 | 1663.45
4.5.1.13 | PT2501bacvN | m | Desmontaje de barandilla metálica en túneles,con medios mecánicos y carga sobre camión | 270 | 40.85 | 11029.5
4.5.1.14 | PT9301abacvN | m | Barandilla de acero en túnel, anclada con taco de acero, arandela y tuerca | 270 | 110.06 | 29716.2
4.5.1.15 | PTB103badN | ud | Reposición puesta a tierra en túneles | 7 | 307.48 | 2152.36
4.5.1.16 | U06C08aa | m | Desplazamiento provisional cableado existente hastial túnel | 2700 | 6.7 | 18090
4.5.1.17 | V23001daavN | ud | Señal indicadora de recorrido de evacuación grande | 10 | 44.82 | 448.2
4.5.1.18 | V23002daavN | ud | Señal indicadora de recorrido de evacuación pequeña | 10 | 13.12 | 131.2
4.6 | 04.06 |  | TÚNEL CHURRETELES BAJOS (PP.KK. 304884 - 305484) |  |  | 195726.99
4.6.1 | 04.06.06 |  | OTROS |  |  | 195726.99
4.6.1.1 | PTA00G327vN | ud | Observaciones boroscópicas a través de taladros de revestimiento | 1 | 219.08 | 219.08
4.6.1.2 | PT800RcfbadvN | m3 | Reconst. Geométrica con mortero proyectado R4 (EN 1504). Vista. En bóveda | 2.56 | 2636.29 | 6748.9
4.6.1.3 | PT520IfbadvN | m2 | Sum. y montaje de malla electrosoldada 15x15 Ø8, bóveda | 25.64 | 13.79 | 353.58
4.6.1.4 | PT110AfbacvN | ud | Sum. y montaje, bulón Ø25 mm, de 2,50 a 3,50 m, en bóveda | 39 | 239.99 | 9359.61
4.6.1.5 | PT610QfbadvN | m3 | Inyección de consolidación con microcemento en bóveda | 15.38 | 895.28 | 13769.41
4.6.1.6 | PT610OfbadvN | m3 | Inyección de resina de poliuretano en bóveda | 3.85 | 1728.28 | 6653.88
4.6.1.7 | PT800Y356vN | m2 | Picado de saneo de mortero defectuoso y pasivación armaduras | 15 | 133.31 | 1999.65
4.6.1.8 | PT800Y357vN | m2 | Picado de saneo de bordes de juntas frías | 15 | 371.08 | 5566.2
4.6.1.9 | PT800Y342vN | m | Sellado de fisuras en el revestimiento con resina epoxi. | 2081 | 27.81 | 57872.61
4.6.1.10 | PT800Y402vN | m2 | Eliminación de eflorescencias mediante chorro de arena. | 122.7 | 22.98 | 2819.65
4.6.1.11 | PT4601001vN | m2 | Retirada provisional y colocación de láminas impermeabilizantes existentes | 192 | 43.51 | 8353.92
4.6.1.12 | PT4901aaavN | m | Limpieza de canaleta por medios manuales | 300 | 42.35 | 12705
4.6.1.13 | PT4108.01addvN | m2 | Tapa prefabricada de hormigón, en túnel | 27 | 40.18 | 1084.86
4.6.1.14 | PT2501bacvN | m | Desmontaje de barandilla metálica en túneles,con medios mecánicos y carga sobre camión | 300 | 40.85 | 12255
4.6.1.15 | PT9301abacvN | m | Barandilla de acero en túnel, anclada con taco de acero, arandela y tuerca | 300 | 110.06 | 33018
4.6.1.16 | PTB103badN | ud | Reposición puesta a tierra en túneles | 7 | 307.48 | 2152.36
4.6.1.17 | U06C08aa | m | Desplazamiento provisional cableado existente hastial túnel | 3000 | 6.7 | 20100
4.6.1.18 | V23001daavN | ud | Señal indicadora de recorrido de evacuación grande | 12 | 44.82 | 537.84
4.6.1.19 | V23002daavN | ud | Señal indicadora de recorrido de evacuación pequeña | 12 | 13.12 | 157.44
4.7 | 04.07 |  | TÚNEL ESCRIBANO (PP.KK. 306178 - 306447) |  |  | 116897.64
4.7.1 | 04.07.06 |  | OTROS |  |  | 116897.64
4.7.1.1 | PTA00G327vN | ud | Observaciones boroscópicas a través de taladros de revestimiento | 1 | 219.08 | 219.08
4.7.1.2 | PT800RcfbadvN | m3 | Reconst. Geométrica con mortero proyectado R4 (EN 1504). Vista. En bóveda | 2.56 | 2636.29 | 6748.9
4.7.1.3 | PT520IfbadvN | m2 | Sum. y montaje de malla electrosoldada 15x15 Ø8, bóveda | 25.64 | 13.79 | 353.58
4.7.1.4 | PT110AfbacvN | ud | Sum. y montaje, bulón Ø25 mm, de 2,50 a 3,50 m, en bóveda | 39 | 239.99 | 9359.61
4.7.1.5 | PT610QfbadvN | m3 | Inyección de consolidación con microcemento en bóveda | 15.38 | 895.28 | 13769.41
4.7.1.6 | PT610OfbadvN | m3 | Inyección de resina de poliuretano en bóveda | 3.85 | 1728.28 | 6653.88
4.7.1.7 | PT800Y356vN | m2 | Picado de saneo de mortero defectuoso y pasivación armaduras | 15 | 133.31 | 1999.65
4.7.1.8 | PT800Y357vN | m2 | Picado de saneo de bordes de juntas frías | 15 | 371.08 | 5566.2
4.7.1.9 | PT800Y342vN | m | Sellado de fisuras en el revestimiento con resina epoxi. | 1030 | 27.81 | 28644.3
4.7.1.10 | PT800Y402vN | m2 | Eliminación de eflorescencias mediante chorro de arena. | 39.8 | 22.98 | 914.6
4.7.1.11 | PT4601001vN | m2 | Retirada provisional y colocación de láminas impermeabilizantes existentes | 93 | 43.51 | 4046.43
4.7.1.12 | PT4901aaavN | m | Limpieza de canaleta por medios manuales | 134.5 | 42.35 | 5696.08
4.7.1.13 | PT4108.01addvN | m2 | Tapa prefabricada de hormigón, en túnel | 52.2 | 40.18 | 2097.4
4.7.1.14 | PT2501bacvN | m | Desmontaje de barandilla metálica en túneles,con medios mecánicos y carga sobre camión | 134.5 | 40.85 | 5494.33
4.7.1.15 | PT9301abacvN | m | Barandilla de acero en túnel, anclada con taco de acero, arandela y tuerca | 134.5 | 110.06 | 14803.07
4.7.1.16 | PTB103badN | ud | Reposición puesta a tierra en túneles | 4 | 307.48 | 1229.92
4.7.1.17 | U06C08aa | m | Desplazamiento provisional cableado existente hastial túnel | 1345 | 6.7 | 9011.5
4.7.1.18 | V23001daavN | ud | Señal indicadora de recorrido de evacuación grande | 5 | 44.82 | 224.1
4.7.1.19 | V23002daavN | ud | Señal indicadora de recorrido de evacuación pequeña | 5 | 13.12 | 65.6
4.8 | 04.08 |  | TÚNEL ALTOS DEL ACEBUCHOSO (PP.KK. 309142 - 309622) |  |  | 196407.43
4.8.1 | 04.08.06 |  | OTROS |  |  | 196407.43
4.8.1.1 | PTA00G327vN | ud | Observaciones boroscópicas a través de taladros de revestimiento | 1 | 219.08 | 219.08
4.8.1.2 | PT800RcfbadvN | m3 | Reconst. Geométrica con mortero proyectado R4 (EN 1504). Vista. En bóveda | 12.56 | 2636.29 | 33111.8
4.8.1.3 | PT520IfbadvN | m2 | Sum. y montaje de malla electrosoldada 15x15 Ø8, bóveda | 25.64 | 13.79 | 353.58
4.8.1.4 | PT110AfbacvN | ud | Sum. y montaje, bulón Ø25 mm, de 2,50 a 3,50 m, en bóveda | 39 | 239.99 | 9359.61
4.8.1.5 | PT610QfbadvN | m3 | Inyección de consolidación con microcemento en bóveda | 15.38 | 895.28 | 13769.41
4.8.1.6 | PT610OfbadvN | m3 | Inyección de resina de poliuretano en bóveda | 3.85 | 1728.28 | 6653.88
4.8.1.7 | PT800Y356vN | m2 | Picado de saneo de mortero defectuoso y pasivación armaduras | 15 | 133.31 | 1999.65
4.8.1.8 | PT800Y357vN | m2 | Picado de saneo de bordes de juntas frías | 60 | 371.08 | 22264.8
4.8.1.9 | PT800Y342vN | m | Sellado de fisuras en el revestimiento con resina epoxi. | 934 | 27.81 | 25974.54
4.8.1.10 | PT800Y402vN | m2 | Eliminación de eflorescencias mediante chorro de arena. | 328 | 22.98 | 7537.44
4.8.1.11 | PT4601001vN | m2 | Retirada provisional y colocación de láminas impermeabilizantes existentes | 186 | 43.51 | 8092.86
4.8.1.12 | PT4901aaavN | m | Limpieza de canaleta por medios manuales | 240 | 42.35 | 10164
4.8.1.13 | PT4108.01addvN | m2 | Tapa prefabricada de hormigón, en túnel | 55.8 | 40.18 | 2242.04
4.8.1.14 | PT2501bacvN | m | Desmontaje de barandilla metálica en túneles,con medios mecánicos y carga sobre camión | 240 | 40.85 | 9804
4.8.1.15 | PT9301abacvN | m | Barandilla de acero en túnel, anclada con taco de acero, arandela y tuerca | 240 | 110.06 | 26414.4
4.8.1.16 | PTB103badN | ud | Reposición puesta a tierra en túneles | 6 | 307.48 | 1844.88
4.8.1.17 | U06C08aa | m | Desplazamiento provisional cableado existente hastial túnel | 2400 | 6.7 | 16080
4.8.1.18 | V23001daavN | ud | Señal indicadora de recorrido de evacuación grande | 9 | 44.82 | 403.38
4.8.1.19 | V23002daavN | ud | Señal indicadora de recorrido de evacuación pequeña | 9 | 13.12 | 118.08
4.9 | 04.09 |  | TÚNEL PIEDRAS DEL AIRE (PP.KK. 309874 - 310209) |  |  | 202081.32
4.9.1 | 04.09.06 |  | OTROS |  |  | 202081.32
4.9.1.1 | PTA00G327vN | ud | Observaciones boroscópicas a través de taladros de revestimiento | 1 | 219.08 | 219.08
4.9.1.2 | PT800RcfbadvN | m3 | Reconst. Geométrica con mortero proyectado R4 (EN 1504). Vista. En bóveda | 18.91 | 2636.29 | 49852.24
4.9.1.3 | PT520IfbadvN | m2 | Sum. y montaje de malla electrosoldada 15x15 Ø8, bóveda | 25.64 | 13.79 | 353.58
4.9.1.4 | PT110AfbacvN | ud | Sum. y montaje, bulón Ø25 mm, de 2,50 a 3,50 m, en bóveda | 39 | 239.99 | 9359.61
4.9.1.5 | PT610QfbadvN | m3 | Inyección de consolidación con microcemento en bóveda | 15.38 | 895.28 | 13769.41
4.9.1.6 | PT610OfbadvN | m3 | Inyección de resina de poliuretano en bóveda | 3.85 | 1728.28 | 6653.88
4.9.1.7 | PT800Y356vN | m2 | Picado de saneo de mortero defectuoso y pasivación armaduras | 60 | 133.31 | 7998.6
4.9.1.8 | PT800Y357vN | m2 | Picado de saneo de bordes de juntas frías | 15 | 371.08 | 5566.2
4.9.1.9 | PT800Y342vN | m | Sellado de fisuras en el revestimiento con resina epoxi. | 1904 | 27.81 | 52950.24
4.9.1.10 | PT800Y402vN | m2 | Eliminación de eflorescencias mediante chorro de arena. | 73 | 22.98 | 1677.54
4.9.1.11 | PT4601001vN | m2 | Retirada provisional y colocación de láminas impermeabilizantes existentes | 132 | 43.51 | 5743.32
4.9.1.12 | PT4901aaavN | m | Limpieza de canaleta por medios manuales | 167.5 | 42.35 | 7093.63
4.9.1.13 | PT4108.01addvN | m2 | Tapa prefabricada de hormigón, en túnel | 61.2 | 40.18 | 2459.02
4.9.1.14 | PT2501bacvN | m | Desmontaje de barandilla metálica en túneles,con medios mecánicos y carga sobre camión | 167.5 | 40.85 | 6842.38
4.9.1.15 | PT9301abacvN | m | Barandilla de acero en túnel, anclada con taco de acero, arandela y tuerca | 167.5 | 110.06 | 18435.05
4.9.1.16 | PTB103badN | ud | Reposición puesta a tierra en túneles | 5 | 307.48 | 1537.4
4.9.1.17 | U06C08aa | m | Desplazamiento provisional cableado existente hastial túnel | 1675 | 6.7 | 11222.5
4.9.1.18 | V23001daavN | ud | Señal indicadora de recorrido de evacuación grande | 6 | 44.82 | 268.92
4.9.1.19 | V23002daavN | ud | Señal indicadora de recorrido de evacuación pequeña | 6 | 13.12 | 78.72
4.10 | 04.10 |  | TÚNEL EL CORTIJO (PP.KK. 311924 - 312263) |  |  | 200751.13
4.10.1 | 04.10.06 |  | OTROS |  |  | 200751.13
4.10.1.1 | PTA00G327vN | ud | Observaciones boroscópicas a través de taladros de revestimiento | 1 | 219.08 | 219.08
4.10.1.2 | PT800RcfbadvN | m3 | Reconst. Geométrica con mortero proyectado R4 (EN 1504). Vista. En bóveda | 26.41 | 2636.29 | 69624.42
4.10.1.3 | PT520IfbadvN | m2 | Sum. y montaje de malla electrosoldada 15x15 Ø8, bóveda | 25.64 | 13.79 | 353.58
4.10.1.4 | PT110AfbacvN | ud | Sum. y montaje, bulón Ø25 mm, de 2,50 a 3,50 m, en bóveda | 39 | 239.99 | 9359.61
4.10.1.5 | PT610QfbadvN | m3 | Inyección de consolidación con microcemento en bóveda | 15.38 | 895.28 | 13769.41
4.10.1.6 | PT610OfbadvN | m3 | Inyección de resina de poliuretano en bóveda | 3.85 | 1728.28 | 6653.88
4.10.1.7 | PT800Y356vN | m2 | Picado de saneo de mortero defectuoso y pasivación armaduras | 60 | 133.31 | 7998.6
4.10.1.8 | PT800Y357vN | m2 | Picado de saneo de bordes de juntas frías | 45 | 371.08 | 16698.6
4.10.1.9 | PT800Y342vN | m | Sellado de fisuras en el revestimiento con resina epoxi. | 479 | 27.81 | 13320.99
4.10.1.10 | PT800Y402vN | m2 | Eliminación de eflorescencias mediante chorro de arena. | 134 | 22.98 | 3079.32
4.10.1.11 | PT4601001vN | m2 | Retirada provisional y colocación de láminas impermeabilizantes existentes | 296 | 43.51 | 12878.96
4.10.1.12 | PT4901aaavN | m | Limpieza de canaleta por medios manuales | 169.5 | 42.35 | 7178.33
4.10.1.13 | PT4108.01addvN | m2 | Tapa prefabricada de hormigón, en túnel | 19.8 | 40.18 | 795.56
4.10.1.14 | PT2501bacvN | m | Desmontaje de barandilla metálica en túneles,con medios mecánicos y carga sobre camión | 169.5 | 40.85 | 6924.08
4.10.1.15 | PT9301abacvN | m | Barandilla de acero en túnel, anclada con taco de acero, arandela y tuerca | 169.5 | 110.06 | 18655.17
4.10.1.16 | PTB103badN | ud | Reposición puesta a tierra en túneles | 5 | 307.48 | 1537.4
4.10.1.17 | U06C08aa | m | Desplazamiento provisional cableado existente hastial túnel | 1695 | 6.7 | 11356.5
4.10.1.18 | V23001daavN | ud | Señal indicadora de recorrido de evacuación grande | 6 | 44.82 | 268.92
4.10.1.19 | V23002daavN | ud | Señal indicadora de recorrido de evacuación pequeña | 6 | 13.12 | 78.72
4.11 | 04.11 |  | TÚNEL LOMA DEL PARTIDOR (PP.KK. 319217 - 321098) |  |  | 677795.45
4.11.1 | 04.11.06 |  | OTROS |  |  | 677795.45
4.11.1.1 | PTA00G327vN | ud | Observaciones boroscópicas a través de taladros de revestimiento | 1 | 219.08 | 219.08
4.11.1.2 | PT800RcfbadvN | m3 | Reconst. Geométrica con mortero proyectado R4 (EN 1504). Vista. En bóveda | 2.56 | 2636.29 | 6748.9
4.11.1.3 | PT520IfbadvN | m2 | Sum. y montaje de malla electrosoldada 15x15 Ø8, bóveda | 25.64 | 13.79 | 353.58
4.11.1.4 | PT110AfbacvN | ud | Sum. y montaje, bulón Ø25 mm, de 2,50 a 3,50 m, en bóveda | 39 | 239.99 | 9359.61
4.11.1.5 | PT610QfbadvN | m3 | Inyección de consolidación con microcemento en bóveda | 15.38 | 895.28 | 13769.41
4.11.1.6 | PT610OfbadvN | m3 | Inyección de resina de poliuretano en bóveda | 3.85 | 1728.28 | 6653.88
4.11.1.7 | PT800Y356vN | m2 | Picado de saneo de mortero defectuoso y pasivación armaduras | 15 | 133.31 | 1999.65
4.11.1.8 | PT800Y357vN | m2 | Picado de saneo de bordes de juntas frías | 240 | 371.08 | 89059.2
4.11.1.9 | PT800Y342vN | m | Sellado de fisuras en el revestimiento con resina epoxi. | 8785 | 27.81 | 244310.85
4.11.1.10 | PT800Y402vN | m2 | Eliminación de eflorescencias mediante chorro de arena. | 215.4 | 22.98 | 4949.89
4.11.1.11 | PT4601001vN | m2 | Retirada provisional y colocación de láminas impermeabilizantes existentes | 4353 | 43.51 | 189399.03
4.11.1.12 | PT4901aaavN | m | Limpieza de canaleta por medios manuales | 940.5 | 42.35 | 39830.18
4.11.1.13 | PT4108.01addvN | m2 | Tapa prefabricada de hormigón, en túnel | 141.3 | 40.18 | 5677.43
4.11.1.14 | PTB103badN | ud | Reposición puesta a tierra en túneles | 1 | 307.48 | 307.48
4.11.1.15 | U06C08aa | m | Desplazamiento provisional cableado existente hastial túnel | 9405 | 6.7 | 63013.5
4.11.1.16 | V23001daavN | ud | Señal indicadora de recorrido de evacuación grande | 37 | 44.82 | 1658.34
4.11.1.17 | V23002daavN | ud | Señal indicadora de recorrido de evacuación pequeña | 37 | 13.12 | 485.44
5 | 06 |  | ACTUACIONES PREVENTIVAS Y CORRECTORAS |  |  | 89389.43
5.1 | 06.01 |  | INTEGRACIÓN AMBIENTAL |  |  | 65504.66
5.1.1 | IA2001 | m2 | Descompactación del suelo | 9726.97 | 0.84 | 8170.65
5.1.2 | IA5003 | m3 | Aportación y ext. de t. vegetal en zona obras | 2918.09 | 1.44 | 4202.05
5.1.3 | IA7002 | m2 | Superficie tratada con hidrosiembra | 9726.97 | 0.74 | 7197.96
5.1.4 | IA7003 | m2 | Riego de superficies sembradas o hidrosembradas | 9726.97 | 0.14 | 1361.78
5.1.5 | IAB001 | m | Jalonamiento temporal de protección | 50000 | 0.38 | 19000
5.1.6 | IAD001N | ud | Prospección de flora y fauna | 1 | 11320.75 | 11320.75
5.1.7 | IAD010N | mes | Seguimiento arqueológico | 15.2 | 622.75 | 9465.8
5.1.8 | PE2101ada | m3 | Extracción de capa de tierra vegetal | 2918.09 | 1.64 | 4785.67
5.2 | 06.02 |  | GESTIÓN DE RESIDUOS |  |  | 23884.77
5.2.1 | GR1002N | ud | Almacén de residuos peligrosos con bandeja de chapa 6x1,5 m. | 2 | 2667.42 | 5334.84
5.2.2 | GR1008N | m3 | Tratamiento de saca de envases de plásticos contaminados | 5 | 71.52 | 357.6
5.2.3 | GR1015N | ud | Transporte residuo peligroso | 4 | 49.42 | 197.68
5.2.4 | GR1021N | m3 | Carga mecánica y transporte de tierras y piedras limpias | 778.38 | 8.56 | 6662.93
5.2.5 | GR1026N | m3 | Clasificación y recogida selectiva residuos pétreos | 763.01 | 12.09 | 9224.79
5.2.6 | GR1032N | m3 | Clasificación y recogida selectiva residuos no pétreos | 123.85 | 5.68 | 703.47
5.2.7 | GR1041N | ud | Tratamiento bidón 60 litros restos pintura | 14 | 68.87 | 964.18
5.2.8 | GR1043N | ud | Tratamiento bidón 200 litros restos resina | 3 | 114.65 | 343.95
5.2.9 | GR1045N | ud | Tratamiento bidón 150 litros restos desencofrante | 1 | 95.33 | 95.33
6 | 07 |  | REPOSICION DE LINEAS FERROVIARIAS AFECTADAS |  |  | 167623.23
6.1 | 07.05 |  | OTROS |  |  | 167623.23
6.1.1 | PE2106adb | m2 | Desbroce terreno sin clasificar | 9726.97 | 0.82 | 7976.12
6.1.2 | PE2204ada | m3 | Excavación a cielo abierto en tierras a máq. | 11672.37 | 2.52 | 29414.37
6.1.3 | PE2704adb | m3 | Terraplén de cantera o préstamo QS3 base | 2918.09 | 9.51 | 27751.04
6.1.4 | PE270Iada | m³km | Transporte suplementario material de préstamo | 124344.64 | 0.11 | 13677.91
6.1.5 | V17005aa | m2 | Formación de pantallas de contención hasta 2,00m de altura con carriles para hinca y traviesa de madera servible, suministrada y | 300 | 87.29 | 26187
6.1.6 | V02001bbadN | m | Levante de vía con traviesa de hormigón, con cualquier tipo de perfil y sujeción de carriles (N/5 a 3/A). | 36 | 23.16 | 833.76
6.1.7 | V15016bbaa | ud | Montaje y asiento de desvío de 2º uso tipo Atg 0.09 (L=36 m) (N/5 a 3/N). | 1 | 8252.05 | 8252.05
6.1.8 | V06006baa | m | Construcción y levante de vía auxiliar (N/5 a 3/N). | 300 | 78.51 | 23553
6.1.9 | V02006bbaa | ud | Levante de desvío tipo A tg 0,09 (L=36 m) (N/5 a 3/N). | 1 | 2285.46 | 2285.46
6.1.10 | V05020badN | m3 | Empleo de balasto nuevo | 97.2 | 59.1 | 5744.52
6.1.11 | V11010baaN | ud | Carga, transporte y puesta en obra de traviesa | 61 | 6.64 | 405.04
6.1.12 | V1018.3adaN | m | Carga, transporte y descarga en obra de carril | 72 | 21.49 | 1547.28
6.1.13 | V1018.4adaN | m | Posicionado y montaje de carriles de vía | 36 | 4.81 | 173.16
6.1.14 | V16001addad | ud | Soldadura aluminotérmica con precalentamiento corto de oxi-acetileno, a emplear en túneles, y kit de soldadura con crisol de un | 8 | 275.49 | 2203.92
6.1.15 | V08008.1badN | m | Estabilización dinámica de vía nueva con maquinaria pesada (N/5 a 3/A). | 36 | 1.39 | 50.04
6.1.16 | V08007.1badN | m | Nivelación, alineación y perfilado de vía y aparatos. (N/5 a 3/A). | 36 | 3.7 | 133.2
6.1.17 | V08013c | ud | Traslado de de cualquier tipo de bateadora pesada de línea, o desvíos , desde taller o base de maquinaria a obra y viceversa | 1 | 3324.33 | 3324.33
6.1.18 | V08013d | ud | Traslado de perfiladora de cualquier tipo con y sin tolva, desde taller o base de maquinaria a obra y viceversa | 1 | 1414.96 | 1414.96
6.1.19 | V08013f | ud | Traslado de estabilizadora, desde taller o base de maquinaria a obra y viceversa. | 1 | 1330.26 | 1330.26
6.1.20 | V17005.1aaN | m2 | Retirada pantalla de contencion carriles hincados | 300 | 9.57 | 2871
6.1.21 | U17I21baN | ud | Asistencia a los trabajos de desmontaje y montaje de vía | 1 | 7801.46 | 7801.46
6.1.22 | U02G01caN | km | Materiales resposición sistemas LZB por km de vía | 0.04 | 16500 | 660
6.1.23 | ULP17CAT3aa | km | Ajuste de geometría de catenaria en vía general, trabajo nocturmo con corte de tensión | 0.04 | 833.68 | 33.35
7 | 10 |  | OBRAS COMPLEMENTARIAS |  |  | 1716187.28
7.1 | 10.01 |  | CAMINOS DE SERVICIO |  |  | 1712865.98
7.1.1 | 10.01.01 |  | 276+560 - 277+120 VIAL 0 (MARGEN VÍA II) |  |  | 53014.4
7.1.1.1 | PE1301ada | m | Levantamiento de vallas metálicas | 543.39 | 2.63 | 1429.12
7.1.1.2 | PE2106adb | m2 | Desbroce terreno sin clasificar | 2200 | 0.82 | 1804
7.1.1.3 | PE2102adb | ud | Tala de árbol y supresión de tocón | 1 | 24.51 | 24.51
7.1.1.4 | PE2204adb | m3 | Excavación a cielo abierto en tierras a máq. | 565.8 | 3.16 | 1787.93
7.1.1.5 | PE270Hadb | m3 | Terraplén o pedraplén mat. préstamos o cantera | 13.9 | 3.59 | 49.9
7.1.1.6 | PE270Iada | m³km | Transporte suplementario material de préstamo | 861.8 | 0.11 | 94.8
7.1.1.7 | PE9110adbN | m3 | Base de zahorra artificial | 464 | 15.36 | 7127.04
7.1.1.8 | PE3109.3adaN | m | Cuneta triangular de 0,6 x 0,3 m revestida | 566.35 | 22.67 | 12839.15
7.1.1.9 | IA5001 | m3 | Aportación y extendido t. vegetal en taludes | 173.91 | 2.7 | 469.56
7.1.1.10 | IA7002N1 | m2 | Superficie tratada con hidrosiembra tipo 1/HIC | 579.7 | 0.8 | 463.76
7.1.1.11 | IA7003 | m2 | Riego de superficies sembradas o hidrosembradas | 579.7 | 0.14 | 81.16
7.1.1.12 | PE7205adbN | m | Cerramiento malla metálica de simple torsión y protección lagomorfos | 543.39 | 49.4 | 26843.47
7.1.2 | 10.01.02 |  | 278+740 - 279+140 VIAL 1 (MARGEN VÍA II) |  |  | 37193.43
7.1.2.1 | PE1301ada | m | Levantamiento de vallas metálicas | 324.27 | 2.63 | 852.83
7.1.2.2 | PE2106adb | m2 | Desbroce terreno sin clasificar | 675 | 0.82 | 553.5
7.1.2.3 | PE2102adb | ud | Tala de árbol y supresión de tocón | 2 | 24.51 | 49.02
7.1.2.4 | PE2204adb | m3 | Excavación a cielo abierto en tierras a máq. | 237.8 | 3.16 | 751.45
7.1.2.5 | PE270Hadb | m3 | Terraplén o pedraplén mat. préstamos o cantera | 182.7 | 3.59 | 655.89
7.1.2.6 | PE270Iada | m³km | Transporte suplementario material de préstamo | 10962 | 0.11 | 1205.82
7.1.2.7 | PE9110adbN | m3 | Base de zahorra artificial | 300.7 | 15.36 | 4618.75
7.1.2.8 | PE9505adbN | m3 | Pavimento de hormigón vibrado HF-4,0 con juntas serradas | 28.2 | 125.59 | 3541.64
7.1.2.9 | PE3109.3adaN | m | Cuneta triangular de 0,6 x 0,3 m revestida | 362.14 | 22.67 | 8209.71
7.1.2.10 | IA5001 | m3 | Aportación y extendido t. vegetal en taludes | 126.15 | 2.7 | 340.61
7.1.2.11 | IA7002N1 | m2 | Superficie tratada con hidrosiembra tipo 1/HIC | 420.5 | 0.8 | 336.4
7.1.2.12 | IA7003 | m2 | Riego de superficies sembradas o hidrosembradas | 420.5 | 0.14 | 58.87
7.1.2.13 | PE7205adbN | m | Cerramiento malla metálica de simple torsión y protección lagomorfos | 324.27 | 49.4 | 16018.94
7.1.3 | 10.01.03 |  | 280+600 - 281+300 VIAL 2 (MARGEN VÍA II) |  |  | 49151.97
7.1.3.1 | PE1301ada | m | Levantamiento de vallas metálicas | 143.41 | 2.63 | 377.17
7.1.3.2 | PE2106adb | m2 | Desbroce terreno sin clasificar | 2050 | 0.82 | 1681
7.1.3.3 | PE2102adb | ud | Tala de árbol y supresión de tocón | 1 | 24.51 | 24.51
7.1.3.4 | PE2204adb | m3 | Excavación a cielo abierto en tierras a máq. | 151.4 | 3.16 | 478.42
7.1.3.5 | PE270Hada | m3 | Terraplén o pedraplén mat. préstamos o cantera | 1107.6 | 3.4 | 3765.84
7.1.3.6 | PE270Iada | m³km | Transporte suplementario material de préstamo | 64240.8 | 0.11 | 7066.49
7.1.3.7 | PE9110adbN | m3 | Base de zahorra artificial | 641.9 | 15.36 | 9859.58
7.1.3.8 | PE9505adbN | m3 | Pavimento de hormigón vibrado HF-4,0 con juntas serradas | 5 | 125.59 | 627.95
7.1.3.9 | PE3109.3adaN | m | Cuneta triangular de 0,6 x 0,3 m revestida | 344.69 | 22.67 | 7814.12
7.1.3.10 | PE3224adbN | m | Formación de pasacunetas con tubo de hormigón DN 500 mm | 5 | 182.59 | 912.95
7.1.3.11 | PE3411adbN | ud | Embocadura para tubo de hormigón de hasta 800 mm de diámetro nominal | 2 | 458.87 | 917.74
7.1.3.12 | PE4401adb | m2 | Encofrado en paramentos vistos | 15 | 38.82 | 582.3
7.1.3.13 | PE250Badb | m3 | Excavación en vaciado o saneo | 24.8 | 1.87 | 46.38
7.1.3.14 | PE2608adb | m2 | Refino, nivelación de explanada, medios mecánicos | 82.5 | 2.05 | 169.13
7.1.3.15 | PE4103ada | kg | Acero en barras corrugado B 500 S en elementos horizontales | 2848.73 | 0.95 | 2706.29
7.1.3.16 | PE480F.1aadbN | m3 | Hormigón HA-25/B/20/IIa, elaborado en central, para cimentaciones | 24.8 | 90.65 | 2248.12
7.1.3.17 | PE9705adbN | ud | Placa Señalización Triangular fija, 90cm | 4 | 146.57 | 586.28
7.1.3.18 | IA5001 | m3 | Aportación y extendido t. vegetal en taludes | 377.7 | 2.7 | 1019.79
7.1.3.19 | IA7002N1 | m2 | Superficie tratada con hidrosiembra tipo 1/HIC | 1259 | 0.8 | 1007.2
7.1.3.20 | IA7003 | m2 | Riego de superficies sembradas o hidrosembradas | 1259 | 0.14 | 176.26
7.1.3.21 | PE7205adbN | m | Cerramiento malla metálica de simple torsión y protección lagomorfos | 143.41 | 49.4 | 7084.45
7.1.4 | 10.01.04 |  | 280+620 - 280+740 VIAL 3 (MARGEN VÍA I) |  |  | 8326.72
7.1.4.1 | PE2204adb | m3 | Excavación a cielo abierto en tierras a máq. | 96 | 3.16 | 303.36
7.1.4.2 | PE270Hadb | m3 | Terraplén o pedraplén mat. préstamos o cantera | 33 | 3.59 | 118.47
7.1.4.3 | PE270Iada | m³km | Transporte suplementario material de préstamo | 1914 | 0.11 | 210.54
7.1.4.4 | PE9110adbN | m3 | Base de zahorra artificial | 67.1 | 15.36 | 1030.66
7.1.4.5 | PE3109.3adaN | m | Cuneta triangular de 0,6 x 0,3 m revestida | 120.05 | 22.67 | 2721.53
7.1.4.6 | PE7205adbN | m | Cerramiento malla metálica de simple torsión y protección lagomorfos | 12.6 | 49.4 | 622.44
7.1.4.7 | PE1301ada | m | Levantamiento de vallas metálicas | 12.6 | 2.63 | 33.14
7.1.4.8 | PE9505adbN | m3 | Pavimento de hormigón vibrado HF-4,0 con juntas serradas | 25.18 | 125.59 | 3162.36
7.1.4.9 | PE4401adb | m2 | Encofrado en paramentos vistos | 3.2 | 38.82 | 124.22
7.1.5 | 10.01.05 |  | 287+500 - 288+180 VIAL 4 (MARGEN VÍA I) |  |  | 65269.01
7.1.5.1 | PE1301ada | m | Levantamiento de vallas metálicas | 108 | 2.63 | 284.04
7.1.5.2 | PE2106adb | m2 | Desbroce terreno sin clasificar | 3450 | 0.82 | 2829
7.1.5.3 | PE2204adb | m3 | Excavación a cielo abierto en tierras a máq. | 562.5 | 3.16 | 1777.5
7.1.5.4 | PE270Hadb | m3 | Terraplén o pedraplén mat. préstamos o cantera | 335.2 | 3.59 | 1203.37
7.1.5.5 | PE270Iada | m³km | Transporte suplementario material de préstamo | 17095.2 | 0.11 | 1880.47
7.1.5.6 | PE9110adbN | m3 | Base de zahorra artificial | 565.1 | 15.36 | 8679.94
7.1.5.7 | PE9505adbN | m3 | Pavimento de hormigón vibrado HF-4,0 con juntas serradas | 6 | 125.59 | 753.54
7.1.5.8 | PE3109.3adaN | m | Cuneta triangular de 0,6 x 0,3 m revestida | 565 | 22.67 | 12808.55
7.1.5.9 | PE3224adbN | m | Formación de pasacunetas con tubo de hormigón DN 500 mm | 15 | 182.59 | 2738.85
7.1.5.10 | PE3411adbN | ud | Embocadura para tubo de hormigón de hasta 800 mm de diámetro nominal | 6 | 458.87 | 2753.22
7.1.5.11 | PE4401adb | m2 | Encofrado en paramentos vistos | 52.65 | 38.82 | 2043.87
7.1.5.12 | PE250Badb | m3 | Excavación en vaciado o saneo | 39.6 | 1.87 | 74.05
7.1.5.13 | PE2608adb | m2 | Refino, nivelación de explanada, medios mecánicos | 179.2 | 2.05 | 367.36
7.1.5.14 | PE4103ada | kg | Acero en barras corrugado B 500 S en elementos horizontales | 6187.78 | 0.95 | 5878.39
7.1.5.15 | PE480F.1aadbN | m3 | Hormigón HA-25/B/20/IIa, elaborado en central, para cimentaciones | 39.6 | 90.65 | 3589.74
7.1.5.16 | PE4710adbN | m3 | Hormigón HNE-20/B/20, elaborado en central, para rellenos | 49 | 58.6 | 2871.4
7.1.5.17 | PE9705adbN | ud | Placa Señalización Triangular fija, 90cm | 4 | 146.57 | 586.28
7.1.5.18 | PE3214.2adbN | m | Tubo hormigón armado, D=600 mm cama hormigón | 50 | 76.54 | 3827
7.1.5.19 | PE3216.2adbN | m | Tubo hormigón armado, D=800 mm cama hormigón | 5 | 107.95 | 539.75
7.1.5.20 | IA5001 | m3 | Aportación y extendido t. vegetal en taludes | 369.87 | 2.7 | 998.65
7.1.5.21 | IA7002N2 | m2 | Superficie tratada con hidrosiembra tipo 2/HIC | 897.7 | 2.5 | 2244.25
7.1.5.22 | IA7002N3 | m2 | Superficie tratada con hidrosiembra tipo 3/HIC | 335.2 | 2.5 | 838
7.1.5.23 | IA7003 | m2 | Riego de superficies sembradas o hidrosembradas | 1232.9 | 0.14 | 172.61
7.1.5.24 | PE7205adbN | m | Cerramiento malla metálica de simple torsión y protección lagomorfos | 105 | 49.4 | 5187
7.1.5.25 | PE7204adb | ud | Puerta para cerramiento 2 hojas | 1 | 342.18 | 342.18
7.1.6 | 10.01.06 |  | 288+200 - 288+340 VIAL 5 (MARGEN VÍA II) |  |  | 18903.68
7.1.6.1 | PE2106adb | m2 | Desbroce terreno sin clasificar | 730 | 0.82 | 598.6
7.1.6.2 | PE2204adb | m3 | Excavación a cielo abierto en tierras a máq. | 230.2 | 3.16 | 727.43
7.1.6.3 | PE270Hadb | m3 | Terraplén o pedraplén mat. préstamos o cantera | 49.1 | 3.59 | 176.27
7.1.6.4 | PE270Iada | m³km | Transporte suplementario material de préstamo | 2455 | 0.11 | 270.05
7.1.6.5 | PE9110adbN | m3 | Base de zahorra artificial | 124.4 | 15.36 | 1910.78
7.1.6.6 | PE9505adbN | m3 | Pavimento de hormigón vibrado HF-4,0 con juntas serradas | 9 | 125.59 | 1130.31
7.1.6.7 | PE3109.3adaN | m | Cuneta triangular de 0,6 x 0,3 m revestida | 146 | 22.67 | 3309.82
7.1.6.8 | PE3224adbN | m | Formación de pasacunetas con tubo de hormigón DN 500 mm | 8.5 | 182.59 | 1552.02
7.1.6.9 | PE3411adbN | ud | Embocadura para tubo de hormigón de hasta 800 mm de diámetro nominal | 2 | 458.87 | 917.74
7.1.6.10 | PE7205adbN | m | Cerramiento malla metálica de simple torsión y protección lagomorfos | 153 | 49.4 | 7558.2
7.1.6.11 | PE7204adb | ud | Puerta para cerramiento 2 hojas | 1 | 342.18 | 342.18
7.1.6.12 | PE1301ada | m | Levantamiento de vallas metálicas | 156 | 2.63 | 410.28
7.1.7 | 10.01.07 |  | 289+260 - 289+340 VIAL 6 (MARGEN VÍA I) |  |  | 10053.1
7.1.7.1 | PE1301ada | m | Levantamiento de vallas metálicas | 112.5 | 2.63 | 295.88
7.1.7.2 | PE2106adb | m2 | Desbroce terreno sin clasificar | 435 | 0.82 | 356.7
7.1.7.3 | PE2204adb | m3 | Excavación a cielo abierto en tierras a máq. | 132.5 | 3.16 | 418.7
7.1.7.4 | PE270Hadb | m3 | Terraplén o pedraplén mat. préstamos o cantera | 102.3 | 3.59 | 367.26
7.1.7.5 | PE270Iada | m³km | Transporte suplementario material de préstamo | 5012.7 | 0.11 | 551.4
7.1.7.6 | PE9110adbN | m3 | Base de zahorra artificial | 114.1 | 15.36 | 1752.58
7.1.7.7 | IA5001 | m3 | Aportación y extendido t. vegetal en taludes | 70.44 | 2.7 | 190.19
7.1.7.8 | IA7002N1 | m2 | Superficie tratada con hidrosiembra tipo 1/HIC | 234.8 | 0.8 | 187.84
7.1.7.9 | IA7003 | m2 | Riego de superficies sembradas o hidrosembradas | 234.8 | 0.14 | 32.87
7.1.7.10 | PE7205adbN | m | Cerramiento malla metálica de simple torsión y protección lagomorfos | 112.5 | 49.4 | 5557.5
7.1.7.11 | PE7204adb | ud | Puerta para cerramiento 2 hojas | 1 | 342.18 | 342.18
7.1.8 | 10.01.08 |  | 289+220 - 289+340 VIAL 7a (MARGEN VÍA I) |  |  | 17869.62
7.1.8.1 | PE1301ada | m | Levantamiento de vallas metálicas | 28.1 | 2.63 | 73.9
7.1.8.2 | PE2106adb | m2 | Desbroce terreno sin clasificar | 561.55 | 0.82 | 460.47
7.1.8.3 | PE2204adb | m3 | Excavación a cielo abierto en tierras a máq. | 53.1 | 3.16 | 167.8
7.1.8.4 | PE270Hadb | m3 | Terraplén o pedraplén mat. préstamos o cantera | 108.1 | 3.59 | 388.08
7.1.8.5 | PE270Iada | m³km | Transporte suplementario material de préstamo | 5405 | 0.11 | 594.55
7.1.8.6 | PE9110adbN | m3 | Base de zahorra artificial | 57.5 | 15.36 | 883.2
7.1.8.7 | PE3109.3adaN | m | Cuneta triangular de 0,6 x 0,3 m revestida | 16.8 | 22.67 | 380.86
7.1.8.8 | PE9505adbN | m3 | Pavimento de hormigón vibrado HF-4,0 con juntas serradas | 14.7 | 125.59 | 1846.17
7.1.8.9 | PE4401adb | m2 | Encofrado en paramentos vistos | 27 | 38.82 | 1048.14
7.1.8.10 | PE250Badb | m3 | Excavación en vaciado o saneo | 18 | 1.87 | 33.66
7.1.8.11 | PE2608adb | m2 | Refino, nivelación de explanada, medios mecánicos | 100 | 2.05 | 205
7.1.8.12 | PE4103ada | kg | Acero en barras corrugado B 500 S en elementos horizontales | 3453 | 0.95 | 3280.35
7.1.8.13 | PE480F.1aadbN | m3 | Hormigón HA-25/B/20/IIa, elaborado en central, para cimentaciones | 30 | 90.65 | 2719.5
7.1.8.14 | PE4710adbN | m3 | Hormigón HNE-20/B/20, elaborado en central, para rellenos | 25.3 | 58.6 | 1482.58
7.1.8.15 | PE3214.2adbN | m | Tubo hormigón armado, D=600 mm cama hormigón | 30 | 76.54 | 2296.2
7.1.8.16 | PE9705adbN | ud | Placa Señalización Triangular fija, 90cm | 2 | 146.57 | 293.14
7.1.8.17 | IA5001 | m3 | Aportación y extendido t. vegetal en taludes | 48.36 | 2.7 | 130.57
7.1.8.18 | IA7002N1 | m2 | Superficie tratada con hidrosiembra tipo 1/HIC | 161.2 | 0.8 | 128.96
7.1.8.19 | IA7003 | m2 | Riego de superficies sembradas o hidrosembradas | 161.2 | 0.14 | 22.57
7.1.8.20 | PE7205adbN | m | Cerramiento malla metálica de simple torsión y protección lagomorfos | 22.1 | 49.4 | 1091.74
7.1.8.21 | PE7204adb | ud | Puerta para cerramiento 2 hojas | 1 | 342.18 | 342.18
7.1.9 | 10.01.09 |  | 289+220 - 289+360 VIAL 7b (MARGEN VÍA II) |  |  | 21085
7.1.9.1 | PE1301ada | m | Levantamiento de vallas metálicas | 36.35 | 2.63 | 95.6
7.1.9.2 | PE2106adb | m2 | Desbroce terreno sin clasificar | 680.6 | 0.82 | 558.09
7.1.9.3 | PE2204adb | m3 | Excavación a cielo abierto en tierras a máq. | 60 | 3.16 | 189.6
7.1.9.4 | PE270Hadb | m3 | Terraplén o pedraplén mat. préstamos o cantera | 88.2 | 3.59 | 316.64
7.1.9.5 | PE270Iada | m³km | Transporte suplementario material de préstamo | 4321.8 | 0.11 | 475.4
7.1.9.6 | PE9110adbN | m3 | Base de zahorra artificial | 66.9 | 15.36 | 1027.58
7.1.9.7 | PE3109.3adaN | m | Cuneta triangular de 0,6 x 0,3 m revestida | 60 | 22.67 | 1360.2
7.1.9.8 | PE9505adbN | m3 | Pavimento de hormigón vibrado HF-4,0 con juntas serradas | 23.6 | 125.59 | 2963.92
7.1.9.9 | PE4401adb | m2 | Encofrado en paramentos vistos | 27 | 38.82 | 1048.14
7.1.9.10 | PE250Badb | m3 | Excavación en vaciado o saneo | 18 | 1.87 | 33.66
7.1.9.11 | PE2608adb | m2 | Refino, nivelación de explanada, medios mecánicos | 100 | 2.05 | 205
7.1.9.12 | PE4103ada | kg | Acero en barras corrugado B 500 S en elementos horizontales | 3453 | 0.95 | 3280.35
7.1.9.13 | PE480F.1aadbN | m3 | Hormigón HA-25/B/20/IIa, elaborado en central, para cimentaciones | 30 | 90.65 | 2719.5
7.1.9.14 | PE4710adbN | m3 | Hormigón HNE-20/B/20, elaborado en central, para rellenos | 25.3 | 58.6 | 1482.58
7.1.9.15 | PE3214.2adbN | m | Tubo hormigón armado, D=600 mm cama hormigón | 30 | 76.54 | 2296.2
7.1.9.16 | PE9705adbN | ud | Placa Señalización Triangular fija, 90cm | 2 | 146.57 | 293.14
7.1.9.17 | IA5001 | m3 | Aportación y extendido t. vegetal en taludes | 44.46 | 2.7 | 120.04
7.1.9.18 | IA7002N1 | m2 | Superficie tratada con hidrosiembra tipo 1/HIC | 148.2 | 0.8 | 118.56
7.1.9.19 | IA7003 | m2 | Riego de superficies sembradas o hidrosembradas | 148.2 | 0.14 | 20.75
7.1.9.20 | PE7205adbN | m | Cerramiento malla metálica de simple torsión y protección lagomorfos | 36.35 | 49.4 | 1795.69
7.1.9.21 | PE7204adb | ud | Puerta para cerramiento 2 hojas | 2 | 342.18 | 684.36
7.1.10 | 10.01.10 |  | 289+330 - VIAL 8 (MARGEN VÍA II) |  |  | 6193.97
7.1.10.1 | PE2204adb | m3 | Excavación a cielo abierto en tierras a máq. | 98 | 3.16 | 309.68
7.1.10.2 | PE270Hadb | m3 | Terraplén o pedraplén mat. préstamos o cantera | 7.5 | 3.59 | 26.93
7.1.10.3 | PE270Iada | m³km | Transporte suplementario material de préstamo | 367.5 | 0.11 | 40.43
7.1.10.4 | PE9110adbN | m3 | Base de zahorra artificial | 82.4 | 15.36 | 1265.66
7.1.10.5 | PE3109.3adaN | m | Cuneta triangular de 0,6 x 0,3 m revestida | 85 | 22.67 | 1926.95
7.1.10.6 | PE3224adbN | m | Formación de pasacunetas con tubo de hormigón DN 500 mm | 8.8 | 182.59 | 1606.79
7.1.10.7 | PE3411adbN | ud | Embocadura para tubo de hormigón de hasta 800 mm de diámetro nominal | 1 | 458.87 | 458.87
7.1.10.8 | PE3401adb | ud | Arqueta de hormigón de 0,8x0,8x1,2 m | 1 | 374.03 | 374.03
7.1.10.9 | IA5001 | m3 | Aportación y extendido t. vegetal en taludes | 31.65 | 2.7 | 85.46
7.1.10.10 | IA7002N1 | m2 | Superficie tratada con hidrosiembra tipo 1/HIC | 105.5 | 0.8 | 84.4
7.1.10.11 | IA7003 | m2 | Riego de superficies sembradas o hidrosembradas | 105.5 | 0.14 | 14.77
7.1.11 | 10.01.11 |  | 291+380 - 291+540 VIAL 9 (MARGEN VÍA II) |  |  | 15363.85
7.1.11.1 | PE1301ada | m | Levantamiento de vallas metálicas | 120 | 2.63 | 315.6
7.1.11.2 | PE1301bab | m | Levantamiento de vallas metálicas | 20 | 5.33 | 106.6
7.1.11.3 | PE2204adb | m3 | Excavación a cielo abierto en tierras a máq. | 198.96 | 3.16 | 628.71
7.1.11.4 | PE2204bab | m3 | Excavación a cielo abierto en tierras a máq. | 31.94 | 5.06 | 161.62
7.1.11.5 | PE270Hadb | m3 | Terraplén o pedraplén mat. préstamos o cantera | 14.3 | 3.59 | 51.34
7.1.11.6 | PE270Iada | m³km | Transporte suplementario material de préstamo | 657.8 | 0.11 | 72.36
7.1.11.7 | PE9110adbN | m3 | Base de zahorra artificial | 106.45 | 15.36 | 1635.07
7.1.11.8 | PE9110babN | m3 | Base de zahorra artificial | 39.15 | 17.1 | 669.47
7.1.11.9 | PE9505adbN | m3 | Pavimento de hormigón vibrado HF-4,0 con juntas serradas | 18 | 125.59 | 2260.62
7.1.11.10 | PE250Badb | m3 | Excavación en vaciado o saneo | 9 | 1.87 | 16.83
7.1.11.11 | PE2608adb | m2 | Refino, nivelación de explanada, medios mecánicos | 33 | 2.05 | 67.65
7.1.11.12 | PE4401adb | m2 | Encofrado en paramentos vistos | 6 | 38.82 | 232.92
7.1.11.13 | PE4103ada | kg | Acero en barras corrugado B 500 S en elementos horizontales | 1035.9 | 0.95 | 984.11
7.1.11.14 | PE480F.1aadbN | m3 | Hormigón HA-25/B/20/IIa, elaborado en central, para cimentaciones | 9 | 90.65 | 815.85
7.1.11.15 | IA5001 | m3 | Aportación y extendido t. vegetal en taludes | 73.56 | 2.7 | 198.61
7.1.11.16 | IA7002N1 | m2 | Superficie tratada con hidrosiembra tipo 1/HIC | 245.2 | 0.8 | 196.16
7.1.11.17 | IA7003 | m2 | Riego de superficies sembradas o hidrosembradas | 245.2 | 0.14 | 34.33
7.1.11.18 | PE7205adbN | m | Cerramiento malla metálica de simple torsión y protección lagomorfos | 140 | 49.4 | 6916
7.1.12 | 10.01.12 |  | 294+600 - 294+900 VIAL 10 (MARGEN VÍA I) |  |  | 36394.3
7.1.12.1 | PE2204adb | m3 | Excavación a cielo abierto en tierras a máq. | 65.6 | 3.16 | 207.3
7.1.12.2 | PE270Hadb | m3 | Terraplén o pedraplén mat. préstamos o cantera | 102.3 | 3.59 | 367.26
7.1.12.3 | PE270Iada | m³km | Transporte suplementario material de préstamo | 4398.9 | 0.11 | 483.88
7.1.12.4 | PE7205adbN | m | Cerramiento malla metálica de simple torsión y protección lagomorfos | 5 | 49.4 | 247
7.1.12.5 | PE1301ada | m | Levantamiento de vallas metálicas | 8 | 2.63 | 21.04
7.1.12.6 | PE7204adb | ud | Puerta para cerramiento 2 hojas | 1 | 342.18 | 342.18
7.1.12.7 | PE9505adbN | m3 | Pavimento de hormigón vibrado HF-4,0 con juntas serradas | 276.5 | 125.59 | 34725.64
7.1.13 | 10.01.13 |  | 296+900 - 296+980 VIAL 11 (MARGEN VÍA II) |  |  | 14557.32
7.1.13.1 | PE1301ada | m | Levantamiento de vallas metálicas | 56 | 2.63 | 147.28
7.1.13.2 | PE2106adb | m2 | Desbroce terreno sin clasificar | 75 | 0.82 | 61.5
7.1.13.3 | PE2106bab | m2 | Desbroce terreno sin clasificar | 100 | 0.82 | 82
7.1.13.4 | PE2204adb | m3 | Excavación a cielo abierto en tierras a máq. | 41.2 | 3.16 | 130.19
7.1.13.5 | PE2204bab | m3 | Excavación a cielo abierto en tierras a máq. | 90.7 | 5.06 | 458.94
7.1.13.6 | PE270Hadb | m3 | Terraplén o pedraplén mat. préstamos o cantera | 32.3 | 3.59 | 115.96
7.1.13.7 | PE270Hbab | m3 | Terraplén o pedraplén mat. préstamos o cantera | 10.5 | 4.21 | 44.21
7.1.13.8 | PE270Iada | m³km | Transporte suplementario material de préstamo | 1754.8 | 0.11 | 193.03
7.1.13.9 | PE9505adbN | m3 | Pavimento de hormigón vibrado HF-4,0 con juntas serradas | 50.07 | 125.59 | 6288.29
7.1.13.10 | PE9505babN | m3 | Pavimento de hormigón vibrado HF-4,0 con juntas serradas | 9.93 | 151.38 | 1503.2
7.1.13.11 | PE3109.3adaN | m | Cuneta triangular de 0,6 x 0,3 m revestida | 75.64 | 22.67 | 1714.76
7.1.13.12 | PE3109.3babN | m | Cuneta triangular de 0,6 x 0,3 m revestida | 15 | 36.79 | 551.85
7.1.13.13 | IA5001 | m3 | Aportación y extendido t. vegetal en taludes | 52.41 | 2.7 | 141.51
7.1.13.14 | IA7002N1 | m2 | Superficie tratada con hidrosiembra tipo 1/HIC | 174.7 | 0.8 | 139.76
7.1.13.15 | IA7003 | m2 | Riego de superficies sembradas o hidrosembradas | 174.7 | 0.14 | 24.46
7.1.13.16 | PE7205adbN | m | Cerramiento malla metálica de simple torsión y protección lagomorfos | 53 | 49.4 | 2618.2
7.1.13.17 | PE7204adb | ud | Puerta para cerramiento 2 hojas | 1 | 342.18 | 342.18
7.1.14 | 10.01.14 |  | 296+900 - 297+000 VIAL 12 (MARGEN VÍA I) |  |  | 18648.3
7.1.14.1 | PE2106adb | m2 | Desbroce terreno sin clasificar | 384.6 | 0.82 | 315.37
7.1.14.2 | PE2106bab | m2 | Desbroce terreno sin clasificar | 275 | 0.82 | 225.5
7.1.14.3 | PE2204adb | m3 | Excavación a cielo abierto en tierras a máq. | 15.6 | 3.16 | 49.3
7.1.14.4 | PE2204bab | m3 | Excavación a cielo abierto en tierras a máq. | 18 | 5.06 | 91.08
7.1.14.5 | PE270Hadb | m3 | Terraplén o pedraplén mat. préstamos o cantera | 105.5 | 3.59 | 378.75
7.1.14.6 | PE270Hbab | m3 | Terraplén o pedraplén mat. préstamos o cantera | 57.7 | 4.21 | 242.92
7.1.14.7 | PE270Iada | m³km | Transporte suplementario material de préstamo | 6691.2 | 0.11 | 736.03
7.1.14.8 | PE1301bab | m | Levantamiento de vallas metálicas | 10 | 5.33 | 53.3
7.1.14.9 | PE7204bab | ud | Puerta para cerramiento 2 hojas | 1 | 356.1 | 356.1
7.1.14.10 | PE9505babN | m3 | Pavimento de hormigón vibrado HF-4,0 con juntas serradas | 36.3 | 151.38 | 5495.09
7.1.14.11 | PE9110adbN | m3 | Base de zahorra artificial | 65.07 | 15.36 | 999.48
7.1.14.12 | PE3109.3adaN | m | Cuneta triangular de 0,6 x 0,3 m revestida | 112 | 22.67 | 2539.04
7.1.14.13 | PE3109.3babN | m | Cuneta triangular de 0,6 x 0,3 m revestida | 85 | 36.79 | 3127.15
7.1.14.14 | PE3224adbN | m | Formación de pasacunetas con tubo de hormigón DN 500 mm | 10 | 182.59 | 1825.9
7.1.14.15 | PE3411adbN | ud | Embocadura para tubo de hormigón de hasta 800 mm de diámetro nominal | 1 | 458.87 | 458.87
7.1.14.16 | PE3401adb | ud | Arqueta de hormigón de 0,8x0,8x1,2 m | 2 | 374.03 | 748.06
7.1.14.17 | PE7205babN | m | Cerramiento malla metálica de simple torsión y protección lagomorfos | 7 | 61.71 | 431.97
7.1.14.18 | PE3411babN | ud | Embocadura para tubo de hormigón de hasta 800 mm de diámetro nominal | 1 | 574.39 | 574.39
7.1.15 | 10.01.15 |  | 297+420 - 297+470 VIAL 13 (MARGEN VÍA II) |  |  | 21037.52
7.1.15.1 | PE2106adb | m2 | Desbroce terreno sin clasificar | 450 | 0.82 | 369
7.1.15.2 | PE2106bab | m2 | Desbroce terreno sin clasificar | 110.2 | 0.82 | 90.36
7.1.15.3 | PE2102bab | ud | Tala de árbol y supresión de tocón | 1 | 39.2 | 39.2
7.1.15.4 | PE2102adb | ud | Tala de árbol y supresión de tocón | 2 | 24.51 | 49.02
7.1.15.5 | PE2204adb | m3 | Excavación a cielo abierto en tierras a máq. | 240.5 | 3.16 | 759.98
7.1.15.6 | PE2204bab | m3 | Excavación a cielo abierto en tierras a máq. | 47.6 | 5.06 | 240.86
7.1.15.7 | PE270Hadb | m3 | Terraplén o pedraplén mat. préstamos o cantera | 216.4 | 3.59 | 776.88
7.1.15.8 | PE270Iada | m³km | Transporte suplementario material de préstamo | 8656 | 0.11 | 952.16
7.1.15.9 | PE1301bab | m | Levantamiento de vallas metálicas | 7 | 5.33 | 37.31
7.1.15.10 | PE7204bab | ud | Puerta para cerramiento 2 hojas | 1 | 356.1 | 356.1
7.1.15.11 | PE9505adbN | m3 | Pavimento de hormigón vibrado HF-4,0 con juntas serradas | 64.3 | 125.59 | 8075.44
7.1.15.12 | PE9505babN | m3 | Pavimento de hormigón vibrado HF-4,0 con juntas serradas | 15.9 | 151.38 | 2406.94
7.1.15.13 | PE3109.3adaN | m | Cuneta triangular de 0,6 x 0,3 m revestida | 95 | 22.67 | 2153.65
7.1.15.14 | PE3109.3babN | m | Cuneta triangular de 0,6 x 0,3 m revestida | 17.04 | 36.79 | 626.9
7.1.15.15 | PE3224adbN | m | Formación de pasacunetas con tubo de hormigón DN 500 mm | 12 | 182.59 | 2191.08
7.1.15.16 | PE3411adbN | ud | Embocadura para tubo de hormigón de hasta 800 mm de diámetro nominal | 2 | 458.87 | 917.74
7.1.15.17 | PE3401adb | ud | Arqueta de hormigón de 0,8x0,8x1,2 m | 2 | 374.03 | 748.06
7.1.15.18 | PE7205babN | m | Cerramiento malla metálica de simple torsión y protección lagomorfos | 4 | 61.71 | 246.84
7.1.16 | 10.01.16 |  | 296+980 - 297+100 VIAL 14 (MARGEN VÍA I/VÍA II) |  |  | 8876.04
7.1.16.1 | PE2204adb | m3 | Excavación a cielo abierto en tierras a máq. | 563.34 | 3.16 | 1780.15
7.1.16.2 | PE270Hadb | m3 | Terraplén o pedraplén mat. préstamos o cantera | 37 | 3.59 | 132.83
7.1.16.3 | PE270Iada | m³km | Transporte suplementario material de préstamo | 1517 | 0.11 | 166.87
7.1.16.4 | PE9110adbN | m3 | Base de zahorra artificial | 442.46 | 15.36 | 6796.19
7.1.17 | 10.01.17 |  | 297+200 - 297+400 VIAL 15 (MARGEN VÍA I /VÍA II) |  |  | 17018.64
7.1.17.1 | PE2204adb | m3 | Excavación a cielo abierto en tierras a máq. | 461.53 | 3.16 | 1458.43
7.1.17.2 | PE270Hadb | m3 | Terraplén o pedraplén mat. préstamos o cantera | 214.4 | 3.59 | 769.7
7.1.17.3 | PE9110adbN | m3 | Base de zahorra artificial | 687.5 | 15.36 | 10560
7.1.17.4 | PE270Iada | m³km | Transporte suplementario material de préstamo | 8576 | 0.11 | 943.36
7.1.17.5 | PE3109.3adaN | m | Cuneta triangular de 0,6 x 0,3 m revestida | 145 | 22.67 | 3287.15
7.1.18 | 10.01.18 |  | 297+580 - 297+900 VIAL 16 (MARGEN VÍA I / VÍA II) |  |  | 84769.6
7.1.18.1 | PE2204ada | m3 | Excavación a cielo abierto en tierras a máq. | 3007 | 2.52 | 7577.64
7.1.18.2 | PE270Hadb | m3 | Terraplén o pedraplén mat. préstamos o cantera | 813.6 | 3.59 | 2920.82
7.1.18.3 | PE270Iada | m³km | Transporte suplementario material de préstamo | 32544 | 0.11 | 3579.84
7.1.18.4 | PE9110adbN | m3 | Base de zahorra artificial | 1302 | 15.36 | 19998.72
7.1.18.5 | PE3109.3adaN | m | Cuneta triangular de 0,6 x 0,3 m revestida | 1555.5 | 22.67 | 35263.19
7.1.18.6 | PE3224adbN | m | Formación de pasacunetas con tubo de hormigón DN 500 mm | 5 | 182.59 | 912.95
7.1.18.7 | PE3411adbN | ud | Embocadura para tubo de hormigón de hasta 800 mm de diámetro nominal | 1 | 458.87 | 458.87
7.1.18.8 | PE3401adb | ud | Arqueta de hormigón de 0,8x0,8x1,2 m | 1 | 374.03 | 374.03
7.1.18.9 | PE4401adb | m2 | Encofrado en paramentos vistos | 12 | 38.82 | 465.84
7.1.18.10 | PE250Badb | m3 | Excavación en vaciado o saneo | 18 | 1.87 | 33.66
7.1.18.11 | PE2608adb | m2 | Refino, nivelación de explanada, medios mecánicos | 100 | 2.05 | 205
7.1.18.12 | PE4103ada | kg | Acero en barras corrugado B 500 S en elementos horizontales | 3453 | 0.95 | 3280.35
7.1.18.13 | PE480F.1aadbN | m3 | Hormigón HA-25/B/20/IIa, elaborado en central, para cimentaciones | 30 | 90.65 | 2719.5
7.1.18.14 | PE9705adbN | ud | Placa Señalización Triangular fija, 90cm | 2 | 146.57 | 293.14
7.1.18.15 | IA5001 | m3 | Aportación y extendido t. vegetal en taludes | 1146.18 | 2.7 | 3094.69
7.1.18.16 | IA7002N1 | m2 | Superficie tratada con hidrosiembra tipo 1/HIC | 3820.6 | 0.8 | 3056.48
7.1.18.17 | IA7003 | m2 | Riego de superficies sembradas o hidrosembradas | 3820.6 | 0.14 | 534.88
7.1.19 | 10.01.19 |  | 297+610 - VIAL 16a (MARGEN VÍA I) |  |  | 10463.89
7.1.19.1 | PE2106adb | m2 | Desbroce terreno sin clasificar | 817 | 0.82 | 669.94
7.1.19.2 | PE2204adb | m3 | Excavación a cielo abierto en tierras a máq. | 146.1 | 3.16 | 461.68
7.1.19.3 | PE270Hadb | m3 | Terraplén o pedraplén mat. préstamos o cantera | 41.5 | 3.59 | 148.99
7.1.19.4 | PE270Iada | m³km | Transporte suplementario material de préstamo | 1660 | 0.11 | 182.6
7.1.19.5 | PE9110adbN | m3 | Base de zahorra artificial | 137.1 | 15.36 | 2105.86
7.1.19.6 | PE3109.3adaN | m | Cuneta triangular de 0,6 x 0,3 m revestida | 154 | 22.67 | 3491.18
7.1.19.7 | PE3224adbN | m | Formación de pasacunetas con tubo de hormigón DN 500 mm | 5 | 182.59 | 912.95
7.1.19.8 | PE3411adbN | ud | Embocadura para tubo de hormigón de hasta 800 mm de diámetro nominal | 1 | 458.87 | 458.87
7.1.19.9 | PE3401adb | ud | Arqueta de hormigón de 0,8x0,8x1,2 m | 1 | 374.03 | 374.03
7.1.19.10 | PE9505adbN | m3 | Pavimento de hormigón vibrado HF-4,0 con juntas serradas | 13.2 | 125.59 | 1657.79
7.1.20 | 10.01.20 |  | 297+670 - VIAL 16b (MARGEN VÍA II) |  |  | 15922.23
7.1.20.1 | PE2106adb | m2 | Desbroce terreno sin clasificar | 516.05 | 0.82 | 423.16
7.1.20.2 | PE2204adb | m3 | Excavación a cielo abierto en tierras a máq. | 391.64 | 3.16 | 1237.58
7.1.20.3 | PE270Hadb | m3 | Terraplén o pedraplén mat. préstamos o cantera | 882.28 | 3.59 | 3167.39
7.1.20.4 | PE270Iada | m³km | Transporte suplementario material de préstamo | 35291.2 | 0.11 | 3882.03
7.1.20.5 | PE9110adbN | m3 | Base de zahorra artificial | 86.6 | 15.36 | 1330.18
7.1.20.6 | PE3109.3adaN | m | Cuneta triangular de 0,6 x 0,3 m revestida | 93.21 | 22.67 | 2113.07
7.1.20.7 | PE3224adbN | m | Formación de pasacunetas con tubo de hormigón DN 500 mm | 7 | 182.59 | 1278.13
7.1.20.8 | PE3411adbN | ud | Embocadura para tubo de hormigón de hasta 800 mm de diámetro nominal | 1 | 458.87 | 458.87
7.1.20.9 | PE3401adb | ud | Arqueta de hormigón de 0,8x0,8x1,2 m | 1 | 374.03 | 374.03
7.1.20.10 | PE9505adbN | m3 | Pavimento de hormigón vibrado HF-4,0 con juntas serradas | 13.2 | 125.59 | 1657.79
7.1.21 | 10.01.21 |  | 297+750 - VIAL 16c (MARGEN VÍA II) |  |  | 7909.23
7.1.21.1 | PE2106adb | m2 | Desbroce terreno sin clasificar | 781.4 | 0.82 | 640.75
7.1.21.2 | PE2204adb | m3 | Excavación a cielo abierto en tierras a máq. | 35.2 | 3.16 | 111.23
7.1.21.3 | PE270Hadb | m3 | Terraplén o pedraplén mat. préstamos o cantera | 239.7 | 3.59 | 860.52
7.1.21.4 | PE270Iada | m³km | Transporte suplementario material de préstamo | 9588 | 0.11 | 1054.68
7.1.21.5 | PE9110adbN | m3 | Base de zahorra artificial | 131.7 | 15.36 | 2022.91
7.1.21.6 | PE3109.3adaN | m | Cuneta triangular de 0,6 x 0,3 m revestida | 142 | 22.67 | 3219.14
7.1.22 | 10.01.22 |  | 297+870 - VIAL 16d (MARGEN VÍA II) |  |  | 17835.13
7.1.22.1 | PE2106adb | m2 | Desbroce terreno sin clasificar | 847.55 | 0.82 | 694.99
7.1.22.2 | PE2204adb | m3 | Excavación a cielo abierto en tierras a máq. | 480.4 | 3.16 | 1518.06
7.1.22.3 | PE270Hadb | m3 | Terraplén o pedraplén mat. préstamos o cantera | 27.6 | 3.59 | 99.08
7.1.22.4 | PE270Iada | m³km | Transporte suplementario material de préstamo | 1104 | 0.11 | 121.44
7.1.22.5 | PE9110adbN | m3 | Base de zahorra artificial | 141.9 | 15.36 | 2179.58
7.1.22.6 | PE9505adbN | m3 | Pavimento de hormigón vibrado HF-4,0 con juntas serradas | 39.6 | 125.59 | 4973.36
7.1.22.7 | PE3109.3adaN | m | Cuneta triangular de 0,6 x 0,3 m revestida | 154.51 | 22.67 | 3502.74
7.1.22.8 | PE3224adbN | m | Formación de pasacunetas con tubo de hormigón DN 500 mm | 12 | 182.59 | 2191.08
7.1.22.9 | PE3411adbN | ud | Embocadura para tubo de hormigón de hasta 800 mm de diámetro nominal | 2 | 458.87 | 917.74
7.1.22.10 | PE3401adb | ud | Arqueta de hormigón de 0,8x0,8x1,2 m | 2 | 374.03 | 748.06
7.1.22.11 | IA5001 | m3 | Aportación y extendido t. vegetal en taludes | 152.4 | 2.7 | 411.48
7.1.22.12 | IA7002N1 | m2 | Superficie tratada con hidrosiembra tipo 1/HIC | 508 | 0.8 | 406.4
7.1.22.13 | IA7003 | m2 | Riego de superficies sembradas o hidrosembradas | 508 | 0.14 | 71.12
7.1.23 | 10.01.23 |  | 298+120 - VIAL 17 (MARGEN VÍA II) |  |  | 40485.55
7.1.23.1 | PE1301ada | m | Levantamiento de vallas metálicas | 8 | 2.63 | 21.04
7.1.23.2 | PE2204adb | m3 | Excavación a cielo abierto en tierras a máq. | 841.1 | 3.16 | 2657.88
7.1.23.3 | PE270Hadb | m3 | Terraplén o pedraplén mat. préstamos o cantera | 98.5 | 3.59 | 353.62
7.1.23.4 | PE270Iada | m³km | Transporte suplementario material de préstamo | 3841.5 | 0.11 | 422.57
7.1.23.5 | PE9110adbN | m3 | Base de zahorra artificial | 601 | 15.36 | 9231.36
7.1.23.6 | PE9505adbN | m3 | Pavimento de hormigón vibrado HF-4,0 con juntas serradas | 13.2 | 125.59 | 1657.79
7.1.23.7 | PE3109.3adaN | m | Cuneta triangular de 0,6 x 0,3 m revestida | 718.65 | 22.67 | 16291.8
7.1.23.8 | PE3224adbN | m | Formación de pasacunetas con tubo de hormigón DN 500 mm | 23 | 182.59 | 4199.57
7.1.23.9 | PE3411adbN | ud | Embocadura para tubo de hormigón de hasta 800 mm de diámetro nominal | 5 | 458.87 | 2294.35
7.1.23.10 | PE3401adb | ud | Arqueta de hormigón de 0,8x0,8x1,2 m | 3 | 374.03 | 1122.09
7.1.23.11 | IA5001 | m3 | Aportación y extendido t. vegetal en taludes | 281.88 | 2.7 | 761.08
7.1.23.12 | IA7002N1 | m2 | Superficie tratada con hidrosiembra tipo 1/HIC | 939.6 | 0.8 | 751.68
7.1.23.13 | IA7003 | m2 | Riego de superficies sembradas o hidrosembradas | 939.6 | 0.14 | 131.54
7.1.23.14 | PE7205adbN | m | Cerramiento malla metálica de simple torsión y protección lagomorfos | 5 | 49.4 | 247
7.1.23.15 | PE7204adb | ud | Puerta para cerramiento 2 hojas | 1 | 342.18 | 342.18
7.1.24 | 10.01.24 |  | 298+050 - 298+130 VIAL 18 (MARGEN VÍA I) |  |  | 10940.17
7.1.24.1 | PE1301bab | m | Levantamiento de vallas metálicas | 6 | 5.33 | 31.98
7.1.24.2 | PE2106bab | m2 | Desbroce terreno sin clasificar | 391.8 | 0.82 | 321.28
7.1.24.3 | PE2204bab | m3 | Excavación a cielo abierto en tierras a máq. | 23.2 | 5.06 | 117.39
7.1.24.4 | PE270Hbab | m3 | Terraplén o pedraplén mat. préstamos o cantera | 50.9 | 4.21 | 214.29
7.1.24.5 | PE270Iada | m³km | Transporte suplementario material de préstamo | 1985.1 | 0.11 | 218.36
7.1.24.6 | PE9505babN | m3 | Pavimento de hormigón vibrado HF-4,0 con juntas serradas | 63 | 151.38 | 9536.94
7.1.24.7 | IA5001 | m3 | Aportación y extendido t. vegetal en taludes | 22.23 | 2.7 | 60.02
7.1.24.8 | IA7002N1 | m2 | Superficie tratada con hidrosiembra tipo 1/HIC | 74.1 | 0.8 | 59.28
7.1.24.9 | IA7003 | m2 | Riego de superficies sembradas o hidrosembradas | 74.1 | 0.14 | 10.37
7.1.24.10 | PE7205babN | m | Cerramiento malla metálica de simple torsión y protección lagomorfos | 6 | 61.71 | 370.26
7.1.25 | 10.01.25 |  | 301+010 - 301+150 VIAL 19a (MARGEN VÍA II) |  |  | 20552.52
7.1.25.1 | PE2106bab | m2 | Desbroce terreno sin clasificar | 642.5 | 0.82 | 526.85
7.1.25.2 | PE2204bab | m3 | Excavación a cielo abierto en tierras a máq. | 266.1 | 5.06 | 1346.47
7.1.25.3 | PE270Hbab | m3 | Terraplén o pedraplén mat. préstamos o cantera | 68.2 | 4.21 | 287.12
7.1.25.4 | PE270Iada | m³km | Transporte suplementario material de préstamo | 2455.2 | 0.11 | 270.07
7.1.25.5 | PE1301bab | m | Levantamiento de vallas metálicas | 25.5 | 5.33 | 135.92
7.1.25.6 | PE9505babN | m3 | Pavimento de hormigón vibrado HF-4,0 con juntas serradas | 107.4 | 151.38 | 16258.21
7.1.25.7 | PE7205babN | m | Cerramiento malla metálica de simple torsión y protección lagomorfos | 28 | 61.71 | 1727.88
7.1.26 | 10.01.26 |  | 301+010 - 301+160 VIAL 19b (MARGEN VÍA I) |  |  | 17686.35
7.1.26.1 | PE2106bab | m2 | Desbroce terreno sin clasificar | 682.25 | 0.82 | 559.45
7.1.26.2 | PE2204bab | m3 | Excavación a cielo abierto en tierras a máq. | 31.2 | 5.06 | 157.87
7.1.26.3 | PE270Hbab | m3 | Terraplén o pedraplén mat. préstamos o cantera | 20.3 | 4.21 | 85.46
7.1.26.4 | PE270Iada | m³km | Transporte suplementario material de préstamo | 730.8 | 0.11 | 80.39
7.1.26.5 | PE9505babN | m3 | Pavimento de hormigón vibrado HF-4,0 con juntas serradas | 111 | 151.38 | 16803.18
7.1.27 | 10.01.27 |  | 301+450 - 301+630 VIAL 20b (MARGEN VÍA I) |  |  | 26522.69
7.1.27.1 | PE2106bab | m2 | Desbroce terreno sin clasificar | 958.5 | 0.82 | 785.97
7.1.27.2 | PE2204bab | m3 | Excavación a cielo abierto en tierras a máq. | 266.7 | 5.06 | 1349.5
7.1.27.3 | PE270Hbab | m3 | Terraplén o pedraplén mat. préstamos o cantera | 7.4 | 4.21 | 31.15
7.1.27.4 | PE270Iada | m³km | Transporte suplementario material de préstamo | 266.4 | 0.11 | 29.3
7.1.27.5 | PE9505babN | m3 | Pavimento de hormigón vibrado HF-4,0 con juntas serradas | 160.7 | 151.38 | 24326.77
7.1.28 | 10.01.28 |  | 301+470 - 301+630 VIAL 20a (MARGEN VÍA II) |  |  | 21768.48
7.1.28.1 | PE2106bab | m2 | Desbroce terreno sin clasificar | 802.1 | 0.82 | 657.72
7.1.28.2 | PE2204bab | m3 | Excavación a cielo abierto en tierras a máq. | 31.4 | 5.06 | 158.88
7.1.28.3 | PE270Hbab | m3 | Terraplén o pedraplén mat. préstamos o cantera | 90.9 | 4.21 | 382.69
7.1.28.4 | PE270Iada | m³km | Transporte suplementario material de préstamo | 3272.4 | 0.11 | 359.96
7.1.28.5 | PE9505babN | m3 | Pavimento de hormigón vibrado HF-4,0 con juntas serradas | 133.5 | 151.38 | 20209.23
7.1.29 | 10.01.29 |  | 302+010 - 302+100 VIAL 21a (MARGEN VÍA II) |  |  | 8059.68
7.1.29.1 | PE2106bab | m2 | Desbroce terreno sin clasificar | 287.25 | 0.82 | 235.55
7.1.29.2 | PE2204bab | m3 | Excavación a cielo abierto en tierras a máq. | 89.9 | 5.06 | 454.89
7.1.29.3 | PE270Hbab | m3 | Terraplén o pedraplén mat. préstamos o cantera | 10.9 | 4.21 | 45.89
7.1.29.4 | PE270Iada | m³km | Transporte suplementario material de préstamo | 381.5 | 0.11 | 41.97
7.1.29.5 | PE9505babN | m3 | Pavimento de hormigón vibrado HF-4,0 con juntas serradas | 48.1 | 151.38 | 7281.38
7.1.30 | 10.01.30 |  | 302+010 - 302+100 VIAL 21b (MARGEN VÍA I) |  |  | 29444.52
7.1.30.1 | PE1301ada | m | Levantamiento de vallas metálicas | 20 | 2.63 | 52.6
7.1.30.2 | PE2106adb | m2 | Desbroce terreno sin clasificar | 977.7 | 0.82 | 801.71
7.1.30.3 | PE2204adb | m3 | Excavación a cielo abierto en tierras a máq. | 37.3 | 3.16 | 117.87
7.1.30.4 | PE270Hadb | m3 | Terraplén o pedraplén mat. préstamos o cantera | 49.3 | 3.59 | 176.99
7.1.30.5 | PE270Iada | m³km | Transporte suplementario material de préstamo | 1725.5 | 0.11 | 189.81
7.1.30.6 | PE3109.3adaN | m | Cuneta triangular de 0,6 x 0,3 m revestida | 195.54 | 22.67 | 4432.89
7.1.30.7 | PE3224adbN | m | Formación de pasacunetas con tubo de hormigón DN 500 mm | 5 | 182.59 | 912.95
7.1.30.8 | PE3411adbN | ud | Embocadura para tubo de hormigón de hasta 800 mm de diámetro nominal | 1 | 458.87 | 458.87
7.1.30.9 | PE3401adb | ud | Arqueta de hormigón de 0,8x0,8x1,2 m | 1 | 374.03 | 374.03
7.1.30.10 | PE9505adbN | m3 | Pavimento de hormigón vibrado HF-4,0 con juntas serradas | 162.8 | 125.59 | 20446.05
7.1.30.11 | IA5001 | m3 | Aportación y extendido t. vegetal en taludes | 25.98 | 2.7 | 70.15
7.1.30.12 | IA7002N3 | m2 | Superficie tratada con hidrosiembra tipo 3/HIC | 86.6 | 2.5 | 216.5
7.1.30.13 | IA7003 | m2 | Riego de superficies sembradas o hidrosembradas | 86.6 | 0.14 | 12.12
7.1.30.14 | PE7205adbN | m | Cerramiento malla metálica de simple torsión y protección lagomorfos | 17 | 49.4 | 839.8
7.1.30.15 | PE7204adb | ud | Puerta para cerramiento 2 hojas | 1 | 342.18 | 342.18
7.1.31 | 10.01.31 |  | 302+100 - 303+000 VIAL 22 (MARGEN VÍA I /VÍA II) |  |  | 86776.38
7.1.31.1 | PE2106adb | m2 | Desbroce terreno sin clasificar | 3000 | 0.82 | 2460
7.1.31.2 | PE2204ada | m3 | Excavación a cielo abierto en tierras a máq. | 2837.5 | 2.52 | 7150.5
7.1.31.3 | PE270Hada | m3 | Terraplén o pedraplén mat. préstamos o cantera | 1830.4 | 3.4 | 6223.36
7.1.31.4 | PE270Iada | m³km | Transporte suplementario material de préstamo | 64064 | 0.11 | 7047.04
7.1.31.5 | PE9110adbN | m3 | Base de zahorra artificial | 1197 | 15.36 | 18385.92
7.1.31.6 | PE3109.3adaN | m | Cuneta triangular de 0,6 x 0,3 m revestida | 1400 | 22.67 | 31738
7.1.31.7 | PE3224adbN | m | Formación de pasacunetas con tubo de hormigón DN 500 mm | 17 | 182.59 | 3104.03
7.1.31.8 | PE3411adbN | ud | Embocadura para tubo de hormigón de hasta 800 mm de diámetro nominal | 3 | 458.87 | 1376.61
7.1.31.9 | PE3401adb | ud | Arqueta de hormigón de 0,8x0,8x1,2 m | 3 | 374.03 | 1122.09
7.1.31.10 | IA5001 | m3 | Aportación y extendido t. vegetal en taludes | 1400.37 | 2.7 | 3781
7.1.31.11 | IA7002N1 | m2 | Superficie tratada con hidrosiembra tipo 1/HIC | 4667.9 | 0.8 | 3734.32
7.1.31.12 | IA7003 | m2 | Riego de superficies sembradas o hidrosembradas | 4667.9 | 0.14 | 653.51
7.1.32 | 10.01.32 |  | 302+100 - 302+300 VIAL 22a (MARGEN VÍA I) |  |  | 7783.03
7.1.32.1 | PE2106adb | m2 | Desbroce terreno sin clasificar | 734.6 | 0.82 | 602.37
7.1.32.2 | PE2102adb | ud | Tala de árbol y supresión de tocón | 1 | 24.51 | 24.51
7.1.32.3 | PE2204adb | m3 | Excavación a cielo abierto en tierras a máq. | 11.1 | 3.16 | 35.08
7.1.32.4 | PE270Hadb | m3 | Terraplén o pedraplén mat. préstamos o cantera | 168.8 | 3.59 | 605.99
7.1.32.5 | PE270Iada | m³km | Transporte suplementario material de préstamo | 5908 | 0.11 | 649.88
7.1.32.6 | PE9110adbN | m3 | Base de zahorra artificial | 124.6 | 15.36 | 1913.86
7.1.32.7 | PE3109.3adaN | m | Cuneta triangular de 0,6 x 0,3 m revestida | 146.92 | 22.67 | 3330.68
7.1.32.8 | IA5001 | m3 | Aportación y extendido t. vegetal en taludes | 53.97 | 2.7 | 145.72
7.1.32.9 | IA7002N3 | m2 | Superficie tratada con hidrosiembra tipo 3/HIC | 179.9 | 2.5 | 449.75
7.1.32.10 | IA7003 | m2 | Riego de superficies sembradas o hidrosembradas | 179.9 | 0.14 | 25.19
7.1.33 | 10.01.33 |  | 302+560 - 302+620 VIAL 22b (MARGEN VÍA I) |  |  | 7786.42
7.1.33.1 | PE2106adb | m2 | Desbroce terreno sin clasificar | 570.6 | 0.82 | 467.89
7.1.33.2 | PE2204adb | m3 | Excavación a cielo abierto en tierras a máq. | 87 | 3.16 | 274.92
7.1.33.3 | PE270Hadb | m3 | Terraplén o pedraplén mat. préstamos o cantera | 12.9 | 3.59 | 46.31
7.1.33.4 | PE270Iada | m³km | Transporte suplementario material de préstamo | 451.5 | 0.11 | 49.67
7.1.33.5 | PE9110adbN | m3 | Base de zahorra artificial | 94.9 | 15.36 | 1457.66
7.1.33.6 | PE3109.3adaN | m | Cuneta triangular de 0,6 x 0,3 m revestida | 114.12 | 22.67 | 2587.1
7.1.33.7 | PE3224adbN | m | Formación de pasacunetas con tubo de hormigón DN 500 mm | 6 | 182.59 | 1095.54
7.1.33.8 | PE3411adbN | ud | Embocadura para tubo de hormigón de hasta 800 mm de diámetro nominal | 1 | 458.87 | 458.87
7.1.33.9 | PE3401adb | ud | Arqueta de hormigón de 0,8x0,8x1,2 m | 1 | 374.03 | 374.03
7.1.33.10 | PE7205adbN | m | Cerramiento malla metálica de simple torsión y protección lagomorfos | 12 | 49.4 | 592.8
7.1.33.11 | PE1301ada | m | Levantamiento de vallas metálicas | 15 | 2.63 | 39.45
7.1.33.12 | PE7204adb | ud | Puerta para cerramiento 2 hojas | 1 | 342.18 | 342.18
7.1.34 | 10.01.34 |  | 303+130 - 303+210 VIAL 23 (MARGEN VÍA I) |  |  | 11852.65
7.1.34.1 | PE2106adb | m2 | Desbroce terreno sin clasificar | 360 | 0.82 | 295.2
7.1.34.2 | PE2204adb | m3 | Excavación a cielo abierto en tierras a máq. | 21.8 | 3.16 | 68.89
7.1.34.3 | PE2204bab | m3 | Excavación a cielo abierto en tierras a máq. | 6.2 | 5.06 | 31.37
7.1.34.4 | PE270Hadb | m3 | Terraplén o pedraplén mat. préstamos o cantera | 11.9 | 3.59 | 42.72
7.1.34.5 | PE270Hbab | m3 | Terraplén o pedraplén mat. préstamos o cantera | 16.1 | 4.21 | 67.78
7.1.34.6 | PE270Iada | m³km | Transporte suplementario material de préstamo | 952 | 0.11 | 104.72
7.1.34.7 | PE9505adbN | m3 | Pavimento de hormigón vibrado HF-4,0 con juntas serradas | 59.5 | 125.59 | 7472.61
7.1.34.8 | PE9505babN | m3 | Pavimento de hormigón vibrado HF-4,0 con juntas serradas | 24.9 | 151.38 | 3769.36
7.1.35 | 10.01.35 |  | 303+760 - 303+840 VIAL 24 (MARGEN VÍA I) |  |  | 9116.54
7.1.35.1 | PE2106adb | m2 | Desbroce terreno sin clasificar | 57 | 0.82 | 46.74
7.1.35.2 | PE2106bab | m2 | Desbroce terreno sin clasificar | 350 | 0.82 | 287
7.1.35.3 | PE2204adb | m3 | Excavación a cielo abierto en tierras a máq. | 5.11 | 3.16 | 16.15
7.1.35.4 | PE2204bab | m3 | Excavación a cielo abierto en tierras a máq. | 5.2 | 5.06 | 26.31
7.1.35.5 | PE270Hadb | m3 | Terraplén o pedraplén mat. préstamos o cantera | 2.2 | 3.59 | 7.9
7.1.35.6 | PE270Hbab | m3 | Terraplén o pedraplén mat. préstamos o cantera | 17.6 | 4.21 | 74.1
7.1.35.7 | PE270Iada | m³km | Transporte suplementario material de préstamo | 673.2 | 0.11 | 74.05
7.1.35.8 | PE9505adbN | m3 | Pavimento de hormigón vibrado HF-4,0 con juntas serradas | 7.64 | 125.59 | 959.51
7.1.35.9 | PE9505babN | m3 | Pavimento de hormigón vibrado HF-4,0 con juntas serradas | 45.65 | 151.38 | 6910.5
7.1.35.10 | PE7205adbN | m | Cerramiento malla metálica de simple torsión y protección lagomorfos | 7 | 49.4 | 345.8
7.1.35.11 | PE1301ada | m | Levantamiento de vallas metálicas | 10 | 2.63 | 26.3
7.1.35.12 | PE7204adb | ud | Puerta para cerramiento 2 hojas | 1 | 342.18 | 342.18
7.1.36 | 10.01.36 |  | 304+160 - 304+230 VIAL 25 (MARGEN VÍA I) |  |  | 7937.68
7.1.36.1 | PE2106bab | m2 | Desbroce terreno sin clasificar | 300.8 | 0.82 | 246.66
7.1.36.2 | PE2204bab | m3 | Excavación a cielo abierto en tierras a máq. | 14.1 | 5.06 | 71.35
7.1.36.3 | PE270Hbab | m3 | Terraplén o pedraplén mat. préstamos o cantera | 2.6 | 4.21 | 10.95
7.1.36.4 | PE270Iada | m³km | Transporte suplementario material de préstamo | 85.8 | 0.11 | 9.44
7.1.36.5 | PE9505babN | m3 | Pavimento de hormigón vibrado HF-4,0 con juntas serradas | 50.2 | 151.38 | 7599.28
7.1.37 | 10.01.37 |  | 304+690 - 304+720 VIAL 26 (MARGEN VÍA I / VÍA II) |  |  | 15854.28
7.1.37.1 | PE1301bab | m | Levantamiento de vallas metálicas | 10 | 5.33 | 53.3
7.1.37.2 | PE2106adb | m2 | Desbroce terreno sin clasificar | 250 | 0.82 | 205
7.1.37.3 | PE2106bab | m2 | Desbroce terreno sin clasificar | 91.6 | 0.82 | 75.11
7.1.37.4 | PE2204adb | m3 | Excavación a cielo abierto en tierras a máq. | 70 | 3.16 | 221.2
7.1.37.5 | PE270Hadb | m3 | Terraplén o pedraplén mat. préstamos o cantera | 36.8 | 3.59 | 132.11
7.1.37.6 | PE270Hbab | m3 | Terraplén o pedraplén mat. préstamos o cantera | 18.61 | 4.21 | 78.35
7.1.37.7 | PE270Iada | m³km | Transporte suplementario material de préstamo | 1828.53 | 0.11 | 201.14
7.1.37.8 | PE3102.1adbN | m | Bajante de piezas prefabricadas, hasta 60cm | 10 | 43.69 | 436.9
7.1.37.9 | PE3109.3adaN | m | Cuneta triangular de 0,6 x 0,3 m revestida | 85 | 22.67 | 1926.95
7.1.37.10 | PE3224adbN | m | Formación de pasacunetas con tubo de hormigón DN 500 mm | 7 | 182.59 | 1278.13
7.1.37.11 | PE3401adb | ud | Arqueta de hormigón de 0,8x0,8x1,2 m | 1 | 374.03 | 374.03
7.1.37.12 | PE3411adbN | ud | Embocadura para tubo de hormigón de hasta 800 mm de diámetro nominal | 3 | 458.87 | 1376.61
7.1.37.13 | PE4103baa | kg | Acero en barras corrugado B 500 S en elementos horizontales | 425.12 | 1.18 | 501.64
7.1.37.14 | PE4401bab | m2 | Encofrado en paramentos vistos | 52.07 | 56.83 | 2959.14
7.1.37.15 | PE480F.1ababN | m3 | Hormigón HA-25/B/20/IIa, elaborado en central, para cimentaciones | 15.8 | 96.28 | 1521.22
7.1.37.16 | PE7204adb | ud | Puerta para cerramiento 2 hojas | 1 | 342.18 | 342.18
7.1.37.17 | PE7205adbN | m | Cerramiento malla metálica de simple torsión y protección lagomorfos | 7 | 49.4 | 345.8
7.1.37.18 | PE9505adbN | m3 | Pavimento de hormigón vibrado HF-4,0 con juntas serradas | 30.46 | 125.59 | 3825.47
7.1.38 | 10.01.38 |  | 304+770 - 304+810 VIAL 27 (MARGEN VÍA I) |  |  | 6433.04
7.1.38.1 | PE1301adb | m | Levantamiento de vallas metálicas | 15 | 3.33 | 49.95
7.1.38.2 | PE2106adb | m2 | Desbroce terreno sin clasificar | 175 | 0.82 | 143.5
7.1.38.3 | PE2106bab | m2 | Desbroce terreno sin clasificar | 71.15 | 0.82 | 58.34
7.1.38.4 | PE2204adb | m3 | Excavación a cielo abierto en tierras a máq. | 83.8 | 3.16 | 264.81
7.1.38.5 | PE2204bab | m3 | Excavación a cielo abierto en tierras a máq. | 61.81 | 5.06 | 312.76
7.1.38.6 | PE7204adb | ud | Puerta para cerramiento 2 hojas | 1 | 342.18 | 342.18
7.1.38.7 | PE7205adbN | m | Cerramiento malla metálica de simple torsión y protección lagomorfos | 12 | 49.4 | 592.8
7.1.38.8 | PE9505adbN | m3 | Pavimento de hormigón vibrado HF-4,0 con juntas serradas | 23.18 | 125.59 | 2911.18
7.1.38.9 | PE9505babN | m3 | Pavimento de hormigón vibrado HF-4,0 con juntas serradas | 11.61 | 151.38 | 1757.52
7.1.39 | 10.01.39 |  | 305+490 - 305+550 VIAL 28 (MARGEN VÍA I) |  |  | 9365.98
7.1.39.1 | PE1301adb | m | Levantamiento de vallas metálicas | 10 | 3.33 | 33.3
7.1.39.2 | PE2106adb | m2 | Desbroce terreno sin clasificar | 91.55 | 0.82 | 75.07
7.1.39.3 | PE2106bab | m2 | Desbroce terreno sin clasificar | 250 | 0.82 | 205
7.1.39.4 | PE2204adb | m3 | Excavación a cielo abierto en tierras a máq. | 3.1 | 3.16 | 9.8
7.1.39.5 | PE2204bab | m3 | Excavación a cielo abierto en tierras a máq. | 26 | 5.06 | 131.56
7.1.39.6 | PE270Hadb | m3 | Terraplén o pedraplén mat. préstamos o cantera | 6 | 3.59 | 21.54
7.1.39.7 | PE270Hbab | m3 | Terraplén o pedraplén mat. préstamos o cantera | 5.5 | 4.21 | 23.16
7.1.39.8 | PE270Iada | m³km | Transporte suplementario material de préstamo | 368 | 0.11 | 40.48
7.1.39.9 | PE7204adb | ud | Puerta para cerramiento 2 hojas | 1 | 342.18 | 342.18
7.1.39.10 | PE7205adbN | m | Cerramiento malla metálica de simple torsión y protección lagomorfos | 7 | 49.4 | 345.8
7.1.39.11 | PE9505adbN | m3 | Pavimento de hormigón vibrado HF-4,0 con juntas serradas | 15.5 | 125.59 | 1946.65
7.1.39.12 | PE9505babN | m3 | Pavimento de hormigón vibrado HF-4,0 con juntas serradas | 40.9 | 151.38 | 6191.44
7.1.40 | 10.01.40 |  | 306+000 - 306+080 VIAL 29 (MARGEN VÍA I) |  |  | 12916.01
7.1.40.1 | PE1301adb | m | Levantamiento de vallas metálicas | 64 | 3.33 | 213.12
7.1.40.2 | PE2102adb | ud | Tala de árbol y supresión de tocón | 1 | 24.51 | 24.51
7.1.40.3 | PE2106adb | m2 | Desbroce terreno sin clasificar | 336.55 | 0.82 | 275.97
7.1.40.4 | PE2204adb | m3 | Excavación a cielo abierto en tierras a máq. | 29.85 | 3.16 | 94.33
7.1.40.5 | PE270Hadb | m3 | Terraplén o pedraplén mat. préstamos o cantera | 29.95 | 3.59 | 107.52
7.1.40.6 | PE270Iada | m³km | Transporte suplementario material de préstamo | 928.45 | 0.11 | 102.13
7.1.40.7 | PE7204adb | ud | Puerta para cerramiento 2 hojas | 1 | 342.18 | 342.18
7.1.40.8 | PE7205adbN | m | Cerramiento malla metálica de simple torsión y protección lagomorfos | 61 | 49.4 | 3013.4
7.1.40.9 | PE9505adbN | m3 | Pavimento de hormigón vibrado HF-4,0 con juntas serradas | 43.98 | 125.59 | 5523.45
7.1.40.10 | PE3109.3adaN | m | Cuneta triangular de 0,6 x 0,3 m revestida | 65 | 22.67 | 1473.55
7.1.40.11 | PE3224adbN | m | Formación de pasacunetas con tubo de hormigón DN 500 mm | 5 | 182.59 | 912.95
7.1.40.12 | PE3401adb | ud | Arqueta de hormigón de 0,8x0,8x1,2 m | 1 | 374.03 | 374.03
7.1.40.13 | PE3411adbN | ud | Embocadura para tubo de hormigón de hasta 800 mm de diámetro nominal | 1 | 458.87 | 458.87
7.1.41 | 10.01.41 |  | 306+040 - 306+180 VIAL 30 (MARGEN VÍA II) |  |  | 22852.49
7.1.41.1 | PE1301adb | m | Levantamiento de vallas metálicas | 10 | 3.33 | 33.3
7.1.41.2 | PE1106adb | m | Demolición de cuneta de sección >0,7x0,5 m | 125.84 | 7.13 | 897.24
7.1.41.3 | PE2106adb | m2 | Desbroce terreno sin clasificar | 500 | 0.82 | 410
7.1.41.4 | PE2106bab | m2 | Desbroce terreno sin clasificar | 404.2 | 0.82 | 331.44
7.1.41.5 | PE2204adb | m3 | Excavación a cielo abierto en tierras a máq. | 47.6 | 3.16 | 150.42
7.1.41.6 | PE2204bab | m3 | Excavación a cielo abierto en tierras a máq. | 119.6 | 5.06 | 605.18
7.1.41.7 | PE270Hadb | m3 | Terraplén o pedraplén mat. préstamos o cantera | 2.1 | 3.59 | 7.54
7.1.41.8 | PE270Iada | m³km | Transporte suplementario material de préstamo | 65.1 | 0.11 | 7.16
7.1.41.9 | PE7204adb | ud | Puerta para cerramiento 2 hojas | 1 | 342.18 | 342.18
7.1.41.10 | PE7205adbN | m | Cerramiento malla metálica de simple torsión y protección lagomorfos | 7 | 49.4 | 345.8
7.1.41.11 | PE9505adbN | m3 | Pavimento de hormigón vibrado HF-4,0 con juntas serradas | 63.6 | 125.59 | 7987.52
7.1.41.12 | PE9505babN | m3 | Pavimento de hormigón vibrado HF-4,0 con juntas serradas | 48.5 | 151.38 | 7341.93
7.1.41.13 | PE3109.3adaN | m | Cuneta triangular de 0,6 x 0,3 m revestida | 180.84 | 22.67 | 4099.64
7.1.41.14 | PE9705adbN | ud | Placa Señalización Triangular fija, 90cm | 2 | 146.57 | 293.14
7.1.42 | 10.01.42 |  | 306+500 - 306+540 VIAL 31 (MARGEN VÍA II) |  |  | 1630.65
7.1.42.1 | PE2204adb | m3 | Excavación a cielo abierto en tierras a máq. | 28.7 | 3.16 | 90.69
7.1.42.2 | PE270Hadb | m3 | Terraplén o pedraplén mat. préstamos o cantera | 33.2 | 3.59 | 119.19
7.1.42.3 | PE270Iada | m³km | Transporte suplementario material de préstamo | 1029.2 | 0.11 | 113.21
7.1.42.4 | PE9110adbN | m3 | Base de zahorra artificial | 45.4 | 15.36 | 697.34
7.1.42.5 | PE7205adbN | m | Cerramiento malla metálica de simple torsión y protección lagomorfos | 5 | 49.4 | 247
7.1.42.6 | PE1301ada | m | Levantamiento de vallas metálicas | 8 | 2.63 | 21.04
7.1.42.7 | PE7204adb | ud | Puerta para cerramiento 2 hojas | 1 | 342.18 | 342.18
7.1.43 | 10.01.43 |  | 306+600 - 306+700 VIAL 32 (MARGEN VÍA I) |  |  | 2665.43
7.1.43.1 | PE2106adb | m2 | Desbroce terreno sin clasificar | 565 | 0.82 | 463.3
7.1.43.2 | PE2204adb | m3 | Excavación a cielo abierto en tierras a máq. | 43.8 | 3.16 | 138.41
7.1.43.3 | PE270Hadb | m3 | Terraplén o pedraplén mat. préstamos o cantera | 1.6 | 3.59 | 5.74
7.1.43.4 | PE270Iada | m³km | Transporte suplementario material de préstamo | 49.6 | 0.11 | 5.46
7.1.43.5 | PE9110adbN | m3 | Base de zahorra artificial | 93.9 | 15.36 | 1442.3
7.1.43.6 | PE7205adbN | m | Cerramiento malla metálica de simple torsión y protección lagomorfos | 5 | 49.4 | 247
7.1.43.7 | PE1301ada | m | Levantamiento de vallas metálicas | 8 | 2.63 | 21.04
7.1.43.8 | PE7204adb | ud | Puerta para cerramiento 2 hojas | 1 | 342.18 | 342.18
7.1.44 | 10.01.44 |  | 307+760 - 307+820 VIAL 33 (MARGEN VÍA I) |  |  | 13870.1
7.1.44.1 | PE1301bab | m | Levantamiento de vallas metálicas | 6 | 5.33 | 31.98
7.1.44.2 | PE2106adb | m2 | Desbroce terreno sin clasificar | 150 | 0.82 | 123
7.1.44.3 | PE2106bab | m2 | Desbroce terreno sin clasificar | 125 | 0.82 | 102.5
7.1.44.4 | PE2204adb | m3 | Excavación a cielo abierto en tierras a máq. | 47.15 | 3.16 | 148.99
7.1.44.5 | PE2204bab | m3 | Excavación a cielo abierto en tierras a máq. | 31.05 | 5.06 | 157.11
7.1.44.6 | PE270Hadb | m3 | Terraplén o pedraplén mat. préstamos o cantera | 45.8 | 3.59 | 164.42
7.1.44.7 | PE270Hbab | m3 | Terraplén o pedraplén mat. préstamos o cantera | 19.35 | 4.21 | 81.46
7.1.44.8 | PE270Iada | m³km | Transporte suplementario material de préstamo | 1954.5 | 0.11 | 215
7.1.44.9 | PE7204bab | ud | Puerta para cerramiento 2 hojas | 1 | 356.1 | 356.1
7.1.44.10 | PE7205babN | m | Cerramiento malla metálica de simple torsión y protección lagomorfos | 3 | 61.71 | 185.13
7.1.44.11 | PE9505adbN | m3 | Pavimento de hormigón vibrado HF-4,0 con juntas serradas | 66 | 125.59 | 8288.94
7.1.44.12 | PE9505babN | m3 | Pavimento de hormigón vibrado HF-4,0 con juntas serradas | 1.4 | 151.38 | 211.93
7.1.44.13 | PE3109.3adaN | m | Cuneta triangular de 0,6 x 0,3 m revestida | 30 | 22.67 | 680.1
7.1.44.14 | PE3109.3babN | m | Cuneta triangular de 0,6 x 0,3 m revestida | 30 | 36.79 | 1103.7
7.1.44.15 | PE3224adbN | m | Formación de pasacunetas con tubo de hormigón DN 500 mm | 6.5 | 182.59 | 1186.84
7.1.44.16 | PE3401adb | ud | Arqueta de hormigón de 0,8x0,8x1,2 m | 1 | 374.03 | 374.03
7.1.44.17 | PE3411adbN | ud | Embocadura para tubo de hormigón de hasta 800 mm de diámetro nominal | 1 | 458.87 | 458.87
7.1.45 | 10.01.45 |  | 307+780 - 308+520 VIAL 34 (MARGEN VÍA II) |  |  | 59938.95
7.1.45.1 | PE2106adb | m2 | Desbroce terreno sin clasificar | 3676.55 | 0.82 | 3014.77
7.1.45.2 | PE2204adb | m3 | Excavación a cielo abierto en tierras a máq. | 315.6 | 3.16 | 997.3
7.1.45.3 | PE270Hadb | m3 | Terraplén o pedraplén mat. préstamos o cantera | 118.2 | 3.59 | 424.34
7.1.45.4 | PE270Iada | m³km | Transporte suplementario material de préstamo | 3546 | 0.11 | 390.06
7.1.45.5 | PE9110adbN | m3 | Base de zahorra artificial | 614.4 | 15.36 | 9437.18
7.1.45.6 | PE3109.3adaN | m | Cuneta triangular de 0,6 x 0,3 m revestida | 1166 | 22.67 | 26433.22
7.1.45.7 | PE3224adbN | m | Formación de pasacunetas con tubo de hormigón DN 500 mm | 18.5 | 182.59 | 3377.92
7.1.45.8 | PE3401adb | ud | Arqueta de hormigón de 0,8x0,8x1,2 m | 3 | 374.03 | 1122.09
7.1.45.9 | PE3411adbN | ud | Embocadura para tubo de hormigón de hasta 800 mm de diámetro nominal | 3 | 458.87 | 1376.61
7.1.45.10 | PE7205adbN | m | Cerramiento malla metálica de simple torsión y protección lagomorfos | 250 | 49.4 | 12350
7.1.45.11 | PE1301ada | m | Levantamiento de vallas metálicas | 256 | 2.63 | 673.28
7.1.45.12 | PE7204adb | ud | Puerta para cerramiento 2 hojas | 1 | 342.18 | 342.18
7.1.46 | 10.01.46 |  | 307+820 - 307+960 VIAL 35 (MARGEN VÍA II) |  |  | 18125.16
7.1.46.1 | PE2106bab | m2 | Desbroce terreno sin clasificar | 720 | 0.82 | 590.4
7.1.46.2 | PE2204bab | m3 | Excavación a cielo abierto en tierras a máq. | 17.82 | 5.06 | 90.17
7.1.46.3 | PE270Hbab | m3 | Terraplén o pedraplén mat. préstamos o cantera | 284.8 | 4.21 | 1199.01
7.1.46.4 | PE270Iada | m³km | Transporte suplementario material de préstamo | 8544 | 0.11 | 939.84
7.1.46.5 | PE4103baa | kg | Acero en barras corrugado B 500 S en elementos horizontales | 452.09 | 1.18 | 533.47
7.1.46.6 | PE4401bab | m2 | Encofrado en paramentos vistos | 33.1 | 56.83 | 1881.07
7.1.46.7 | PE480F.1ababN | m3 | Hormigón HA-25/B/20/IIa, elaborado en central, para cimentaciones | 16.6 | 96.28 | 1598.25
7.1.46.8 | PE9505babN | m3 | Pavimento de hormigón vibrado HF-4,0 con juntas serradas | 74.6 | 151.38 | 11292.95
7.1.47 | 10.01.47 |  | 308+500 - 309+250 VIAL 36 (MARGEN VÍA II) |  |  | 64360.23
7.1.47.1 | PE2204ada | m3 | Excavación a cielo abierto en tierras a máq. | 1450.7 | 2.52 | 3655.76
7.1.47.2 | PE270Hada | m3 | Terraplén o pedraplén mat. préstamos o cantera | 1001.5 | 3.4 | 3405.1
7.1.47.3 | PE270Iada | m³km | Transporte suplementario material de préstamo | 29043.5 | 0.11 | 3194.79
7.1.47.4 | PE9110adbN | m3 | Base de zahorra artificial | 1047.8 | 15.36 | 16094.21
7.1.47.5 | PE9505adbN | m3 | Pavimento de hormigón vibrado HF-4,0 con juntas serradas | 39.6 | 125.59 | 4973.36
7.1.47.6 | PE3109.3adaN | m | Cuneta triangular de 0,6 x 0,3 m revestida | 520 | 22.67 | 11788.4
7.1.47.7 | PE3224adbN | m | Formación de pasacunetas con tubo de hormigón DN 500 mm | 28 | 182.59 | 5112.52
7.1.47.8 | PE3411adbN | ud | Embocadura para tubo de hormigón de hasta 800 mm de diámetro nominal | 8 | 458.87 | 3670.96
7.1.47.9 | PE3401adb | ud | Arqueta de hormigón de 0,8x0,8x1,2 m | 2 | 374.03 | 748.06
7.1.47.10 | PE4401adb | m2 | Encofrado en paramentos vistos | 18 | 38.82 | 698.76
7.1.47.11 | PE250Badb | m3 | Excavación en vaciado o saneo | 45 | 1.87 | 84.15
7.1.47.12 | PE2608adb | m2 | Refino, nivelación de explanada, medios mecánicos | 150 | 2.05 | 307.5
7.1.47.13 | PE4103ada | kg | Acero en barras corrugado B 500 S en elementos horizontales | 5179.5 | 0.95 | 4920.53
7.1.47.14 | PE480F.1aadbN | m3 | Hormigón HA-25/B/20/IIa, elaborado en central, para cimentaciones | 45 | 90.65 | 4079.25
7.1.47.15 | PE9705adbN | ud | Placa Señalización Triangular fija, 90cm | 4 | 146.57 | 586.28
7.1.47.16 | PE7205adbN | m | Cerramiento malla metálica de simple torsión y protección lagomorfos | 20 | 49.4 | 988
7.1.47.17 | PE1301ada | m | Levantamiento de vallas metálicas | 20 | 2.63 | 52.6
7.1.48 | 10.01.48 |  | 308+950 - 309+100 VIAL 36a (MARGEN VÍA II) |  |  | 15156.74
7.1.48.1 | PE1301adb | m | Levantamiento de vallas metálicas | 15 | 3.33 | 49.95
7.1.48.2 | PE2106adb | m2 | Desbroce terreno sin clasificar | 676.6 | 0.82 | 554.81
7.1.48.3 | PE2204adb | m3 | Excavación a cielo abierto en tierras a máq. | 131.94 | 3.16 | 416.93
7.1.48.4 | PE270Hadb | m3 | Terraplén o pedraplén mat. préstamos o cantera | 0.7 | 3.59 | 2.51
7.1.48.5 | PE270Iada | m³km | Transporte suplementario material de préstamo | 20.3 | 0.11 | 2.23
7.1.48.6 | PE7204adb | ud | Puerta para cerramiento 2 hojas | 1 | 342.18 | 342.18
7.1.48.7 | PE7205adbN | m | Cerramiento malla metálica de simple torsión y protección lagomorfos | 15 | 49.4 | 741
7.1.48.8 | PE9505adbN | m3 | Pavimento de hormigón vibrado HF-4,0 con juntas serradas | 89.31 | 125.59 | 11216.44
7.1.48.9 | PE3224adbN | m | Formación de pasacunetas con tubo de hormigón DN 500 mm | 5 | 182.59 | 912.95
7.1.48.10 | PE3411adbN | ud | Embocadura para tubo de hormigón de hasta 800 mm de diámetro nominal | 2 | 458.87 | 917.74
7.1.49 | 10.01.49 |  | 309+630 - 309+880 VIAL 37 (MARGEN VÍA I) |  |  | 22372.37
7.1.49.1 | PE2106bab | m2 | Desbroce terreno sin clasificar | 1020 | 0.82 | 836.4
7.1.49.2 | PE2204bab | m3 | Excavación a cielo abierto en tierras a máq. | 13.6 | 5.06 | 68.82
7.1.49.3 | PE270Hbab | m3 | Terraplén o pedraplén mat. préstamos o cantera | 133.1 | 4.21 | 560.35
7.1.49.4 | PE270Iada | m³km | Transporte suplementario material de préstamo | 3726.8 | 0.11 | 409.95
7.1.49.5 | PE9505babN | m3 | Pavimento de hormigón vibrado HF-4,0 con juntas serradas | 135.4 | 151.38 | 20496.85
7.1.50 | 10.01.50 |  | 310+200 - 310+300 VIAL 39 (MARGEN VÍA I) |  |  | 23486.48
7.1.50.1 | PE2106adb | m2 | Desbroce terreno sin clasificar | 70 | 0.82 | 57.4
7.1.50.2 | PE2106bab | m2 | Desbroce terreno sin clasificar | 300 | 0.82 | 246
7.1.50.3 | PE2204adb | m3 | Excavación a cielo abierto en tierras a máq. | 49.36 | 3.16 | 155.98
7.1.50.4 | PE2204bab | m3 | Excavación a cielo abierto en tierras a máq. | 60.36 | 5.06 | 305.42
7.1.50.5 | PE250Bbab | m3 | Excavación en vaciado o saneo | 1.75 | 2.98 | 5.22
7.1.50.6 | PE2608bab | m2 | Refino, nivelación de explanada, medios mecánicos | 8.75 | 3.29 | 28.79
7.1.50.7 | PE9505adbN | m3 | Pavimento de hormigón vibrado HF-4,0 con juntas serradas | 9.17 | 125.59 | 1151.66
7.1.50.8 | PE4103baa | kg | Acero en barras corrugado B 500 S en elementos horizontales | 1548.19 | 1.18 | 1826.86
7.1.50.9 | PE4401bab | m2 | Encofrado en paramentos vistos | 192.1 | 56.83 | 10917.04
7.1.50.10 | PE480F.1ababN | m3 | Hormigón HA-25/B/20/IIa, elaborado en central, para cimentaciones | 56.67 | 96.28 | 5456.19
7.1.50.11 | PE7205adbN | m | Cerramiento malla metálica de simple torsión y protección lagomorfos | 55 | 49.4 | 2717
7.1.50.12 | PE1301ada | m | Levantamiento de vallas metálicas | 12 | 2.63 | 31.56
7.1.50.13 | PE1301bab | m | Levantamiento de vallas metálicas | 46 | 5.33 | 245.18
7.1.50.14 | PE7204adb | ud | Puerta para cerramiento 2 hojas | 1 | 342.18 | 342.18
7.1.51 | 10.01.51 |  | 310+270 - 310+360 VIAL 40 (MARGEN VÍA I / VÍA II) |  |  | 13484.78
7.1.51.1 | PE1301ada | m | Levantamiento de vallas metálicas | 50 | 2.63 | 131.5
7.1.51.2 | PE2106adb | m2 | Desbroce terreno sin clasificar | 786.95 | 0.82 | 645.3
7.1.51.3 | PE2204adb | m3 | Excavación a cielo abierto en tierras a máq. | 199.3 | 3.16 | 629.79
7.1.51.4 | PE270Hadb | m3 | Terraplén o pedraplén mat. préstamos o cantera | 29.5 | 3.59 | 105.91
7.1.51.5 | PE270Iada | m³km | Transporte suplementario material de préstamo | 796.5 | 0.11 | 87.62
7.1.51.6 | PE9110adbN | m3 | Base de zahorra artificial | 132 | 15.36 | 2027.52
7.1.51.7 | PE9505adbN | m3 | Pavimento de hormigón vibrado HF-4,0 con juntas serradas | 9.9 | 125.59 | 1243.34
7.1.51.8 | PE3109.3adaN | m | Cuneta triangular de 0,6 x 0,3 m revestida | 157.5 | 22.67 | 3570.53
7.1.51.9 | PE3224adbN | m | Formación de pasacunetas con tubo de hormigón DN 500 mm | 5 | 182.59 | 912.95
7.1.51.10 | PE3411adbN | ud | Embocadura para tubo de hormigón de hasta 800 mm de diámetro nominal | 2 | 458.87 | 917.74
7.1.51.11 | IA5001 | m3 | Aportación y extendido t. vegetal en taludes | 68.64 | 2.7 | 185.33
7.1.51.12 | IA7002N1 | m2 | Superficie tratada con hidrosiembra tipo 1/HIC | 228.8 | 0.8 | 183.04
7.1.51.13 | IA7003 | m2 | Riego de superficies sembradas o hidrosembradas | 228.8 | 0.14 | 32.03
7.1.51.14 | PE7205adbN | m | Cerramiento malla metálica de simple torsión y protección lagomorfos | 50 | 49.4 | 2470
7.1.51.15 | PE7204adb | ud | Puerta para cerramiento 2 hojas | 1 | 342.18 | 342.18
7.1.52 | 10.01.52 |  | 310+300 - 310+760 VIAL 41 (MARGEN VÍA I / VÍA II) |  |  | 61733.28
7.1.52.1 | PE1301ada | m | Levantamiento de vallas metálicas | 56 | 2.63 | 147.28
7.1.52.2 | PE2106adb | m2 | Desbroce terreno sin clasificar | 3115.85 | 0.82 | 2555
7.1.52.3 | PE2204ada | m3 | Excavación a cielo abierto en tierras a máq. | 2245 | 2.52 | 5657.4
7.1.52.4 | PE270Hadb | m3 | Terraplén o pedraplén mat. préstamos o cantera | 293.42 | 3.59 | 1053.38
7.1.52.5 | PE270Iada | m³km | Transporte suplementario material de préstamo | 7922.34 | 0.11 | 871.46
7.1.52.6 | PE9110adbN | m3 | Base de zahorra artificial | 1415.71 | 15.36 | 21745.31
7.1.52.7 | PE9505adbN | m3 | Pavimento de hormigón vibrado HF-4,0 con juntas serradas | 99 | 125.59 | 12433.41
7.1.52.8 | PE3109.3adaN | m | Cuneta triangular de 0,6 x 0,3 m revestida | 95 | 22.67 | 2153.65
7.1.52.9 | PE3224adbN | m | Formación de pasacunetas con tubo de hormigón DN 500 mm | 24 | 182.59 | 4382.16
7.1.52.10 | PE3411adbN | ud | Embocadura para tubo de hormigón de hasta 800 mm de diámetro nominal | 4 | 458.87 | 1835.48
7.1.52.11 | PE3401adb | ud | Arqueta de hormigón de 0,8x0,8x1,2 m | 4 | 374.03 | 1496.12
7.1.52.12 | IA5001 | m3 | Aportación y extendido t. vegetal en taludes | 761.53 | 2.7 | 2056.13
7.1.52.13 | IA7002N1 | m2 | Superficie tratada con hidrosiembra tipo 1/HIC | 2538.42 | 0.8 | 2030.74
7.1.52.14 | IA7003 | m2 | Riego de superficies sembradas o hidrosembradas | 2538.42 | 0.14 | 355.38
7.1.52.15 | PE7205adbN | m | Cerramiento malla metálica de simple torsión y protección lagomorfos | 53 | 49.4 | 2618.2
7.1.52.16 | PE7204adb | ud | Puerta para cerramiento 2 hojas | 1 | 342.18 | 342.18
7.1.53 | 10.01.53 |  | 310+480 - VIAL 41a (MARGEN VÍA II) |  |  | 13438.5
7.1.53.1 | PE2106adb | m2 | Desbroce terreno sin clasificar | 1215 | 0.82 | 996.3
7.1.53.2 | PE2204adb | m3 | Excavación a cielo abierto en tierras a máq. | 217.68 | 3.16 | 687.87
7.1.53.3 | PE270Hadb | m3 | Terraplén o pedraplén mat. préstamos o cantera | 143.1 | 3.59 | 513.73
7.1.53.4 | PE270Iada | m³km | Transporte suplementario material de préstamo | 3863.7 | 0.11 | 425.01
7.1.53.5 | PE9110adbN | m3 | Base de zahorra artificial | 183.6 | 15.36 | 2820.1
7.1.53.6 | PE9505adbN | m3 | Pavimento de hormigón vibrado HF-4,0 con juntas serradas | 19.8 | 125.59 | 2486.68
7.1.53.7 | PE3109.3adaN | m | Cuneta triangular de 0,6 x 0,3 m revestida | 243 | 22.67 | 5508.81
7.1.54 | 10.01.54 |  | 310+570 - VIAL 41b (MARGEN VÍA II) |  |  | 7821.25
7.1.54.1 | PE2106adb | m2 | Desbroce terreno sin clasificar | 560 | 0.82 | 459.2
7.1.54.2 | PE2204adb | m3 | Excavación a cielo abierto en tierras a máq. | 133.3 | 3.16 | 421.23
7.1.54.3 | PE270Hadb | m3 | Terraplén o pedraplén mat. préstamos o cantera | 5.1 | 3.59 | 18.31
7.1.54.4 | PE270Iada | m³km | Transporte suplementario material de préstamo | 137.7 | 0.11 | 15.15
7.1.54.5 | PE9110adbN | m3 | Base de zahorra artificial | 93.7 | 15.36 | 1439.23
7.1.54.6 | PE3109.3adaN | m | Cuneta triangular de 0,6 x 0,3 m revestida | 100 | 22.67 | 2267
7.1.54.7 | PE3224adbN | m | Formación de pasacunetas con tubo de hormigón DN 500 mm | 5 | 182.59 | 912.95
7.1.54.8 | PE3411adbN | ud | Embocadura para tubo de hormigón de hasta 800 mm de diámetro nominal | 1 | 458.87 | 458.87
7.1.54.9 | PE3401adb | ud | Arqueta de hormigón de 0,8x0,8x1,2 m | 1 | 374.03 | 374.03
7.1.54.10 | PE7205adbN | m | Cerramiento malla metálica de simple torsión y protección lagomorfos | 22 | 49.4 | 1086.8
7.1.54.11 | PE1301ada | m | Levantamiento de vallas metálicas | 10 | 2.63 | 26.3
7.1.54.12 | PE7204adb | ud | Puerta para cerramiento 2 hojas | 1 | 342.18 | 342.18
7.1.55 | 10.01.55 |  | 310+770 - VIAL 41c (MARGEN VÍA II) |  |  | 16676.97
7.1.55.1 | PE2106adb | m2 | Desbroce terreno sin clasificar | 382.05 | 0.82 | 313.28
7.1.55.2 | PE2204adb | m3 | Excavación a cielo abierto en tierras a máq. | 147.38 | 3.16 | 465.72
7.1.55.3 | PE270Hadb | m3 | Terraplén o pedraplén mat. préstamos o cantera | 16.3 | 3.59 | 58.52
7.1.55.4 | PE270Iada | m³km | Transporte suplementario material de préstamo | 440.1 | 0.11 | 48.41
7.1.55.5 | PE9505adbN | m3 | Pavimento de hormigón vibrado HF-4,0 con juntas serradas | 72.07 | 125.59 | 9051.27
7.1.55.6 | PE3109.3adaN | m | Cuneta triangular de 0,6 x 0,3 m revestida | 113 | 22.67 | 2561.71
7.1.55.7 | PE3224adbN | m | Formación de pasacunetas con tubo de hormigón DN 500 mm | 13.5 | 182.59 | 2464.97
7.1.55.8 | PE3411adbN | ud | Embocadura para tubo de hormigón de hasta 800 mm de diámetro nominal | 1 | 458.87 | 458.87
7.1.55.9 | PE3401adb | ud | Arqueta de hormigón de 0,8x0,8x1,2 m | 2 | 374.03 | 748.06
7.1.55.10 | PE7205adbN | m | Cerramiento malla metálica de simple torsión y protección lagomorfos | 3 | 49.4 | 148.2
7.1.55.11 | PE1301ada | m | Levantamiento de vallas metálicas | 6 | 2.63 | 15.78
7.1.55.12 | PE7204adb | ud | Puerta para cerramiento 2 hojas | 1 | 342.18 | 342.18
7.1.56 | 10.01.56 |  | 311+840 - 311+930 VIAL 42 (MARGEN VÍA I) |  |  | 13387.11
7.1.56.1 | PE2106bab | m2 | Desbroce terreno sin clasificar | 405.05 | 0.82 | 332.14
7.1.56.2 | PE2204bab | m3 | Excavación a cielo abierto en tierras a máq. | 14.6 | 5.06 | 73.88
7.1.56.3 | PE270Hbab | m3 | Terraplén o pedraplén mat. préstamos o cantera | 49.4 | 4.21 | 207.97
7.1.56.4 | PE270Iada | m³km | Transporte suplementario material de préstamo | 1235 | 0.11 | 135.85
7.1.56.5 | PE9505babN | m3 | Pavimento de hormigón vibrado HF-4,0 con juntas serradas | 45.3 | 151.38 | 6857.51
7.1.56.6 | PE3109.3babN | m | Cuneta triangular de 0,6 x 0,3 m revestida | 81.01 | 36.79 | 2980.36
7.1.56.7 | PE3224babN | m | Formación de pasacunetas con tubo de hormigón DN 500 mm | 5 | 210.97 | 1054.85
7.1.56.8 | PE3411babN | ud | Embocadura para tubo de hormigón de hasta 800 mm de diámetro nominal | 1 | 574.39 | 574.39
7.1.56.9 | PE3401bab | ud | Arqueta de hormigón de 0,8x0,8x1,2 m | 1 | 462.87 | 462.87
7.1.56.10 | PE1301bab | m | Levantamiento de vallas metálicas | 8 | 5.33 | 42.64
7.1.56.11 | PE7205babN | m | Cerramiento malla metálica de simple torsión y protección lagomorfos | 5 | 61.71 | 308.55
7.1.56.12 | PE7204bab | ud | Puerta para cerramiento 2 hojas | 1 | 356.1 | 356.1
7.1.57 | 10.01.57 |  | 312+350 - 312+710 VIAL 43b (MARGEN VÍA I) |  |  | 49753.27
7.1.57.1 | PE2204bab | m3 | Excavación a cielo abierto en tierras a máq. | 92.5 | 5.06 | 468.05
7.1.57.2 | PE270Hbab | m3 | Terraplén o pedraplén mat. préstamos o cantera | 163.1 | 4.21 | 686.65
7.1.57.3 | PE270Iada | m³km | Transporte suplementario material de préstamo | 3914.4 | 0.11 | 430.58
7.1.57.4 | PE9505babN | m3 | Pavimento de hormigón vibrado HF-4,0 con juntas serradas | 299.7 | 151.38 | 45368.59
7.1.57.5 | PE3224babN | m | Formación de pasacunetas con tubo de hormigón DN 500 mm | 5 | 210.97 | 1054.85
7.1.57.6 | PE3411babN | ud | Embocadura para tubo de hormigón de hasta 800 mm de diámetro nominal | 1 | 574.39 | 574.39
7.1.57.7 | PE3401bab | ud | Arqueta de hormigón de 0,8x0,8x1,2 m | 1 | 462.87 | 462.87
7.1.57.8 | PE1301bab | m | Levantamiento de vallas metálicas | 8 | 5.33 | 42.64
7.1.57.9 | PE7205babN | m | Cerramiento malla metálica de simple torsión y protección lagomorfos | 5 | 61.71 | 308.55
7.1.57.10 | PE7204bab | ud | Puerta para cerramiento 2 hojas | 1 | 356.1 | 356.1
7.1.58 | 10.01.58 |  | 312+350 - 312+680 VIAL 43a (MARGEN VÍA II) |  |  | 42191.52
7.1.58.1 | PE2204bab | m3 | Excavación a cielo abierto en tierras a máq. | 82 | 5.06 | 414.92
7.1.58.2 | PE270Hbab | m3 | Terraplén o pedraplén mat. préstamos o cantera | 138.6 | 4.21 | 583.51
7.1.58.3 | PE270Iada | m³km | Transporte suplementario material de préstamo | 3326.4 | 0.11 | 365.9
7.1.58.4 | PE9505babN | m3 | Pavimento de hormigón vibrado HF-4,0 con juntas serradas | 269.7 | 151.38 | 40827.19
7.1.59 | 10.01.59 |  | 312+670 - VIAL 44 (MARGEN VÍA II) |  |  | 4690.29
7.1.59.1 | PE1301ada | m | Levantamiento de vallas metálicas | 8 | 2.63 | 21.04
7.1.59.2 | PE2204adb | m3 | Excavación a cielo abierto en tierras a máq. | 61.8 | 3.16 | 195.29
7.1.59.3 | PE270Hadb | m3 | Terraplén o pedraplén mat. préstamos o cantera | 7.1 | 3.59 | 25.49
7.1.59.4 | PE270Iada | m³km | Transporte suplementario material de préstamo | 170.4 | 0.11 | 18.74
7.1.59.5 | PE9110adbN | m3 | Base de zahorra artificial | 84 | 15.36 | 1290.24
7.1.59.6 | PE3109.3adaN | m | Cuneta triangular de 0,6 x 0,3 m revestida | 25 | 22.67 | 566.75
7.1.59.7 | PE3224adbN | m | Formación de pasacunetas con tubo de hormigón DN 500 mm | 5 | 182.59 | 912.95
7.1.59.8 | PE3411adbN | ud | Embocadura para tubo de hormigón de hasta 800 mm de diámetro nominal | 1 | 458.87 | 458.87
7.1.59.9 | PE3401adb | ud | Arqueta de hormigón de 0,8x0,8x1,2 m | 1 | 374.03 | 374.03
7.1.59.10 | IA5001 | m3 | Aportación y extendido t. vegetal en taludes | 20.67 | 2.7 | 55.81
7.1.59.11 | IA7002N3 | m2 | Superficie tratada con hidrosiembra tipo 3/HIC | 68.9 | 2.5 | 172.25
7.1.59.12 | IA7003 | m2 | Riego de superficies sembradas o hidrosembradas | 68.9 | 0.14 | 9.65
7.1.59.13 | PE7205adbN | m | Cerramiento malla metálica de simple torsión y protección lagomorfos | 5 | 49.4 | 247
7.1.59.14 | PE7204adb | ud | Puerta para cerramiento 2 hojas | 1 | 342.18 | 342.18
7.1.60 | 10.01.60 |  | 313+300 - 313+500 VIAL 45 (MARGEN VÍA I) |  |  | 24575.57
7.1.60.1 | PE2106adb | m2 | Desbroce terreno sin clasificar | 425 | 0.82 | 348.5
7.1.60.2 | PE2102adb | ud | Tala de árbol y supresión de tocón | 1 | 24.51 | 24.51
7.1.60.3 | PE2204adb | m3 | Excavación a cielo abierto en tierras a máq. | 116.4 | 3.16 | 367.82
7.1.60.4 | PE270Hadb | m3 | Terraplén o pedraplén mat. préstamos o cantera | 390.7 | 3.59 | 1402.61
7.1.60.5 | PE270Iada | m³km | Transporte suplementario material de préstamo | 8986.1 | 0.11 | 988.47
7.1.60.6 | PE9110adbN | m3 | Base de zahorra artificial | 374.1 | 15.36 | 5746.18
7.1.60.7 | PE9505adbN | m3 | Pavimento de hormigón vibrado HF-4,0 con juntas serradas | 16.5 | 125.59 | 2072.24
7.1.60.8 | PE3109.3adaN | m | Cuneta triangular de 0,6 x 0,3 m revestida | 493.4 | 22.67 | 11185.38
7.1.60.9 | PE3224adbN | m | Formación de pasacunetas con tubo de hormigón DN 500 mm | 6 | 182.59 | 1095.54
7.1.60.10 | PE3411adbN | ud | Embocadura para tubo de hormigón de hasta 800 mm de diámetro nominal | 1 | 458.87 | 458.87
7.1.60.11 | PE3401adb | ud | Arqueta de hormigón de 0,8x0,8x1,2 m | 1 | 374.03 | 374.03
7.1.60.12 | PE7205adbN | m | Cerramiento malla metálica de simple torsión y protección lagomorfos | 3 | 49.4 | 148.2
7.1.60.13 | PE1301ada | m | Levantamiento de vallas metálicas | 8 | 2.63 | 21.04
7.1.60.14 | PE7204adb | ud | Puerta para cerramiento 2 hojas | 1 | 342.18 | 342.18
7.1.61 | 10.01.61 |  | 313+570 - VIAL 45a (MARGEN VÍA I /II ) |  |  | 31734.35
7.1.61.1 | PE2106adb | m2 | Desbroce terreno sin clasificar | 1588.35 | 0.82 | 1302.45
7.1.61.2 | PE2102adb | ud | Tala de árbol y supresión de tocón | 2 | 24.51 | 49.02
7.1.61.3 | PE2204adb | m3 | Excavación a cielo abierto en tierras a máq. | 340.11 | 3.16 | 1074.75
7.1.61.4 | PE270Hadb | m3 | Terraplén o pedraplén mat. préstamos o cantera | 352.9 | 3.59 | 1266.91
7.1.61.5 | PE270Iada | m³km | Transporte suplementario material de préstamo | 8116.7 | 0.11 | 892.84
7.1.61.6 | PE9110adbN | m3 | Base de zahorra artificial | 239.01 | 15.36 | 3671.19
7.1.61.7 | PE9505adbN | m3 | Pavimento de hormigón vibrado HF-4,0 con juntas serradas | 26.4 | 125.59 | 3315.58
7.1.61.8 | PE3109.3adaN | m | Cuneta triangular de 0,6 x 0,3 m revestida | 253 | 22.67 | 5735.51
7.1.61.9 | PE3111addN | m | Bajante escalonada | 35.5 | 202.12 | 7175.26
7.1.61.10 | PE4710addN | m3 | Hormigón HNE-20/B/20, elaborado en central, para rellenos | 30.63 | 60.66 | 1858.02
7.1.61.11 | PE3224adbN | m | Formación de pasacunetas con tubo de hormigón DN 500 mm | 16.5 | 182.59 | 3012.74
7.1.61.12 | PE3411adbN | ud | Embocadura para tubo de hormigón de hasta 800 mm de diámetro nominal | 2 | 458.87 | 917.74
7.1.61.13 | PE3401adb | ud | Arqueta de hormigón de 0,8x0,8x1,2 m | 2 | 374.03 | 748.06
7.1.61.14 | PE7205adbN | m | Cerramiento malla metálica de simple torsión y protección lagomorfos | 7 | 49.4 | 345.8
7.1.61.15 | PE1301ada | m | Levantamiento de vallas metálicas | 10 | 2.63 | 26.3
7.1.61.16 | PE7204adb | ud | Puerta para cerramiento 2 hojas | 1 | 342.18 | 342.18
7.1.62 | 10.01.62 |  | 314+240 - 314+500 VIAL 46a (MARGEN VÍA II) |  |  | 9167.39
7.1.62.1 | PE2106adb | m2 | Desbroce terreno sin clasificar | 410.7 | 0.82 | 336.77
7.1.62.2 | PE2204adb | m3 | Excavación a cielo abierto en tierras a máq. | 86.5 | 3.16 | 273.34
7.1.62.3 | PE270Hadb | m3 | Terraplén o pedraplén mat. préstamos o cantera | 24.7 | 3.59 | 88.67
7.1.62.4 | PE270Iada | m³km | Transporte suplementario material de préstamo | 543.4 | 0.11 | 59.77
7.1.62.5 | PE9110adbN | m3 | Base de zahorra artificial | 177.71 | 15.36 | 2729.63
7.1.62.6 | PE9505adbN | m3 | Pavimento de hormigón vibrado HF-4,0 con juntas serradas | 41.19 | 125.59 | 5173.05
7.1.62.7 | PE7205adbN | m | Cerramiento malla metálica de simple torsión y protección lagomorfos | 3 | 49.4 | 148.2
7.1.62.8 | PE1301ada | m | Levantamiento de vallas metálicas | 6 | 2.63 | 15.78
7.1.62.9 | PE7204adb | ud | Puerta para cerramiento 2 hojas | 1 | 342.18 | 342.18
7.1.63 | 10.01.63 |  | 314+240 - 314+500 VIAL 46b (MARGEN VÍA I) |  |  | 10538.49
7.1.63.1 | PE1301ada | m | Levantamiento de vallas metálicas | 8 | 2.63 | 21.04
7.1.63.2 | PE2106adb | m2 | Desbroce terreno sin clasificar | 445 | 0.82 | 364.9
7.1.63.3 | PE2204adb | m3 | Excavación a cielo abierto en tierras a máq. | 296.6 | 3.16 | 937.26
7.1.63.4 | PE270Hadb | m3 | Terraplén o pedraplén mat. préstamos o cantera | 26.9 | 3.59 | 96.57
7.1.63.5 | PE270Iada | m³km | Transporte suplementario material de préstamo | 591.8 | 0.11 | 65.1
7.1.63.6 | PE9110adbN | m3 | Base de zahorra artificial | 174.9 | 15.36 | 2686.46
7.1.63.7 | PE3109.3adaN | m | Cuneta triangular de 0,6 x 0,3 m revestida | 210 | 22.67 | 4760.7
7.1.63.8 | IA5001 | m3 | Aportación y extendido t. vegetal en taludes | 97.05 | 2.7 | 262.04
7.1.63.9 | IA7002N4 | m2 | Superficie tratada con hidrosiembra tipo 4/HIC | 323.5 | 2.5 | 808.75
7.1.63.10 | IA7003 | m2 | Riego de superficies sembradas o hidrosembradas | 323.5 | 0.14 | 45.29
7.1.63.11 | PE7205adbN | m | Cerramiento malla metálica de simple torsión y protección lagomorfos | 3 | 49.4 | 148.2
7.1.63.12 | PE7204adb | ud | Puerta para cerramiento 2 hojas | 1 | 342.18 | 342.18
7.1.64 | 10.01.64 |  | 316+620 - 317+200 VIAL 47 (MARGEN VÍA I) |  |  | 40829.27
7.1.64.1 | PE1301ada | m | Levantamiento de vallas metálicas | 10 | 2.63 | 26.3
7.1.64.2 | PE2106adb | m2 | Desbroce terreno sin clasificar | 2924 | 0.82 | 2397.68
7.1.64.3 | PE2204adb | m3 | Excavación a cielo abierto en tierras a máq. | 717.24 | 3.16 | 2266.48
7.1.64.4 | PE270Hadb | m3 | Terraplén o pedraplén mat. préstamos o cantera | 61.3 | 3.59 | 220.07
7.1.64.5 | PE270Iada | m³km | Transporte suplementario material de préstamo | 1226 | 0.11 | 134.86
7.1.64.6 | PE9110adbN | m3 | Base de zahorra artificial | 422.52 | 15.36 | 6489.91
7.1.64.7 | PE9505adbN | m3 | Pavimento de hormigón vibrado HF-4,0 con juntas serradas | 39.6 | 125.59 | 4973.36
7.1.64.8 | PE3109.3adaN | m | Cuneta triangular de 0,6 x 0,3 m revestida | 316 | 22.67 | 7163.72
7.1.64.9 | PE4401adb | m2 | Encofrado en paramentos vistos | 24 | 38.82 | 931.68
7.1.64.10 | PE250Badb | m3 | Excavación en vaciado o saneo | 60 | 1.87 | 112.2
7.1.64.11 | PE2608adb | m2 | Refino, nivelación de explanada, medios mecánicos | 200 | 2.05 | 410
7.1.64.12 | PE4103ada | kg | Acero en barras corrugado B 500 S en elementos horizontales | 6906 | 0.95 | 6560.7
7.1.64.13 | PE480F.1aadbN | m3 | Hormigón HA-25/B/20/IIa, elaborado en central, para cimentaciones | 60 | 90.65 | 5439
7.1.64.14 | PE9705adbN | ud | Placa Señalización Triangular fija, 90cm | 4 | 146.57 | 586.28
7.1.64.15 | IA5001 | m3 | Aportación y extendido t. vegetal en taludes | 228.09 | 2.7 | 615.84
7.1.64.16 | IA7002N5 | m2 | Superficie tratada con hidrosiembra tipo 5/HIC | 760.3 | 2.5 | 1900.75
7.1.64.17 | IA7003 | m2 | Riego de superficies sembradas o hidrosembradas | 760.3 | 0.14 | 106.44
7.1.64.18 | PE7205adbN | m | Cerramiento malla metálica de simple torsión y protección lagomorfos | 10 | 49.4 | 494
7.1.65 | 10.01.65 |  | 316+840 - VIAL 47a (MARGEN VÍA I) |  |  | 5756.67
7.1.65.1 | PE1301ada | m | Levantamiento de vallas metálicas | 8 | 2.63 | 21.04
7.1.65.2 | PE2106adb | m2 | Desbroce terreno sin clasificar | 370 | 0.82 | 303.4
7.1.65.3 | PE2204adb | m3 | Excavación a cielo abierto en tierras a máq. | 103.1 | 3.16 | 325.8
7.1.65.4 | PE270Hadb | m3 | Terraplén o pedraplén mat. préstamos o cantera | 0.4 | 3.59 | 1.44
7.1.65.5 | PE270Iada | m³km | Transporte suplementario material de préstamo | 8 | 0.11 | 0.88
7.1.65.6 | PE9110adbN | m3 | Base de zahorra artificial | 61.5 | 15.36 | 944.64
7.1.65.7 | PE3224adbN | m | Formación de pasacunetas con tubo de hormigón DN 500 mm | 14 | 182.59 | 2556.26
7.1.65.8 | PE3411adbN | ud | Embocadura para tubo de hormigón de hasta 800 mm de diámetro nominal | 1 | 458.87 | 458.87
7.1.65.9 | PE3401adb | ud | Arqueta de hormigón de 0,8x0,8x1,2 m | 1 | 374.03 | 374.03
7.1.65.10 | IA5001 | m3 | Aportación y extendido t. vegetal en taludes | 31.05 | 2.7 | 83.84
7.1.65.11 | IA7002N1 | m2 | Superficie tratada con hidrosiembra tipo 1/HIC | 103.5 | 0.8 | 82.8
7.1.65.12 | IA7003 | m2 | Riego de superficies sembradas o hidrosembradas | 103.5 | 0.14 | 14.49
7.1.65.13 | PE7205adbN | m | Cerramiento malla metálica de simple torsión y protección lagomorfos | 5 | 49.4 | 247
7.1.65.14 | PE7204adb | ud | Puerta para cerramiento 2 hojas | 1 | 342.18 | 342.18
7.1.66 | 10.01.66 |  | 317+070 - VIAL 47b (MARGEN VÍA I) |  |  | 1097.62
7.1.66.1 | PE1301ada | m | Levantamiento de vallas metálicas | 8 | 2.63 | 21.04
7.1.66.2 | PE2106adb | m2 | Desbroce terreno sin clasificar | 110 | 0.82 | 90.2
7.1.66.3 | PE2204adb | m3 | Excavación a cielo abierto en tierras a máq. | 24.9 | 3.16 | 78.68
7.1.66.4 | PE9110adbN | m3 | Base de zahorra artificial | 17.9 | 15.36 | 274.94
7.1.66.5 | IA5001 | m3 | Aportación y extendido t. vegetal en taludes | 7.47 | 2.7 | 20.17
7.1.66.6 | IA7002N1 | m2 | Superficie tratada con hidrosiembra tipo 1/HIC | 24.9 | 0.8 | 19.92
7.1.66.7 | IA7003 | m2 | Riego de superficies sembradas o hidrosembradas | 24.9 | 0.14 | 3.49
7.1.66.8 | PE7205adbN | m | Cerramiento malla metálica de simple torsión y protección lagomorfos | 5 | 49.4 | 247
7.1.66.9 | PE7204adb | ud | Puerta para cerramiento 2 hojas | 1 | 342.18 | 342.18
7.1.67 | 10.01.67 |  | 317+070 - VIAL 48 (MARGEN VÍA II) |  |  | 1138.74
7.1.67.1 | PE2106adb | m2 | Desbroce terreno sin clasificar | 110 | 0.82 | 90.2
7.1.67.2 | PE2102adb | ud | Tala de árbol y supresión de tocón | 1 | 24.51 | 24.51
7.1.67.3 | PE2204adb | m3 | Excavación a cielo abierto en tierras a máq. | 42 | 3.16 | 132.72
7.1.67.4 | PE9110adbN | m3 | Base de zahorra artificial | 18.3 | 15.36 | 281.09
7.1.67.5 | PE7205adbN | m | Cerramiento malla metálica de simple torsión y protección lagomorfos | 5 | 49.4 | 247
7.1.67.6 | PE1301ada | m | Levantamiento de vallas metálicas | 8 | 2.63 | 21.04
7.1.67.7 | PE7204adb | ud | Puerta para cerramiento 2 hojas | 1 | 342.18 | 342.18
7.1.68 | 10.01.68 |  | 317+240 - 317+670 VIAL 49 (MARGEN VÍA II) |  |  | 29546.74
7.1.68.1 | PE1301ada | m | Levantamiento de vallas metálicas | 48 | 2.63 | 126.24
7.1.68.2 | PE2106adb | m2 | Desbroce terreno sin clasificar | 2510.2 | 0.82 | 2058.36
7.1.68.3 | PE2102adb | ud | Tala de árbol y supresión de tocón | 1 | 24.51 | 24.51
7.1.68.4 | PE2204adb | m3 | Excavación a cielo abierto en tierras a máq. | 124.4 | 3.16 | 393.1
7.1.68.5 | PE270Hadb | m3 | Terraplén o pedraplén mat. préstamos o cantera | 73.2 | 3.59 | 262.79
7.1.68.6 | PE270Iada | m³km | Transporte suplementario material de préstamo | 1390.8 | 0.11 | 152.99
7.1.68.7 | PE9110adbN | m3 | Base de zahorra artificial | 420 | 15.36 | 6451.2
7.1.68.8 | PE3109.3adaN | m | Cuneta triangular de 0,6 x 0,3 m revestida | 502.04 | 22.67 | 11381.25
7.1.68.9 | PE3224adbN | m | Formación de pasacunetas con tubo de hormigón DN 500 mm | 18 | 182.59 | 3286.62
7.1.68.10 | PE3411adbN | ud | Embocadura para tubo de hormigón de hasta 800 mm de diámetro nominal | 3 | 458.87 | 1376.61
7.1.68.11 | PE3401adb | ud | Arqueta de hormigón de 0,8x0,8x1,2 m | 3 | 374.03 | 1122.09
7.1.68.12 | IA5001 | m3 | Aportación y extendido t. vegetal en taludes | 59.28 | 2.7 | 160.06
7.1.68.13 | IA7002N1 | m2 | Superficie tratada con hidrosiembra tipo 1/HIC | 197.6 | 0.8 | 158.08
7.1.68.14 | IA7003 | m2 | Riego de superficies sembradas o hidrosembradas | 197.6 | 0.14 | 27.66
7.1.68.15 | PE7205adbN | m | Cerramiento malla metálica de simple torsión y protección lagomorfos | 45 | 49.4 | 2223
7.1.68.16 | PE7204adb | ud | Puerta para cerramiento 2 hojas | 1 | 342.18 | 342.18
7.1.69 | 10.01.69 |  | 318+940 - 319+180 VIAL 50 (MARGEN VÍA I) |  |  | 41043.4
7.1.69.1 | PE2102bab | ud | Tala de árbol y supresión de tocón | 1 | 39.2 | 39.2
7.1.69.2 | PE2204bab | m3 | Excavación a cielo abierto en tierras a máq. | 119.8 | 5.06 | 606.19
7.1.69.3 | PE270Hbab | m3 | Terraplén o pedraplén mat. préstamos o cantera | 155.8 | 4.21 | 655.92
7.1.69.4 | PE270Iada | m³km | Transporte suplementario material de préstamo | 2804.4 | 0.11 | 308.48
7.1.69.5 | PE9505babN | m3 | Pavimento de hormigón vibrado HF-4,0 con juntas serradas | 148.7 | 151.38 | 22510.21
7.1.69.6 | PE3109.3babN | m | Cuneta triangular de 0,6 x 0,3 m revestida | 460 | 36.79 | 16923.4
7.1.70 | 10.01.70 |  | 319+180 - 319+220 VIAL 51 (MARGEN VÍA I) |  |  | 14980.03
7.1.70.1 | PE2106bab | m2 | Desbroce terreno sin clasificar | 372.3 | 0.82 | 305.29
7.1.70.2 | PE2204bab | m3 | Excavación a cielo abierto en tierras a máq. | 417.6 | 5.06 | 2113.06
7.1.70.3 | PE270Hbab | m3 | Terraplén o pedraplén mat. préstamos o cantera | 7.2 | 4.21 | 30.31
7.1.70.4 | PE270Iada | m³km | Transporte suplementario material de préstamo | 122.4 | 0.11 | 13.46
7.1.70.5 | PE9505babN | m3 | Pavimento de hormigón vibrado HF-4,0 con juntas serradas | 54.7 | 151.38 | 8280.49
7.1.70.6 | PE3109.3babN | m | Cuneta triangular de 0,6 x 0,3 m revestida | 38 | 36.79 | 1398.02
7.1.70.7 | PE3224babN | m | Formación de pasacunetas con tubo de hormigón DN 500 mm | 6 | 210.97 | 1265.82
7.1.70.8 | PE3411babN | ud | Embocadura para tubo de hormigón de hasta 800 mm de diámetro nominal | 1 | 574.39 | 574.39
7.1.70.9 | PE3401bab | ud | Arqueta de hormigón de 0,8x0,8x1,2 m | 1 | 462.87 | 462.87
7.1.70.10 | PE1301bab | m | Levantamiento de vallas metálicas | 8 | 5.33 | 42.64
7.1.70.11 | PE7205babN | m | Cerramiento malla metálica de simple torsión y protección lagomorfos | 8 | 61.71 | 493.68
7.1.71 | 10.01.71 |  | 321+150 - 321+370 VIAL 52 (MARGEN VÍA I) |  |  | 32888.57
7.1.71.1 | PE2106adb | m2 | Desbroce terreno sin clasificar | 1004.1 | 0.82 | 823.36
7.1.71.2 | PE2204adb | m3 | Excavación a cielo abierto en tierras a máq. | 142.6 | 3.16 | 450.62
7.1.71.3 | PE270Hadb | m3 | Terraplén o pedraplén mat. préstamos o cantera | 21.9 | 3.59 | 78.62
7.1.71.4 | PE270Iada | m³km | Transporte suplementario material de préstamo | 168 | 0.11 | 18.48
7.1.71.5 | PE9505adbN | m3 | Pavimento de hormigón vibrado HF-4,0 con juntas serradas | 133.3 | 125.59 | 16741.15
7.1.71.6 | PE3109.3babN | m | Cuneta triangular de 0,6 x 0,3 m revestida | 401.64 | 36.79 | 14776.34
7.1.72 | 10.01.72 |  | 331+810 - VIAL 53 (MARGEN VÍA I) |  |  | 2197.78
7.1.72.1 | PE2106adb | m2 | Desbroce terreno sin clasificar | 425 | 0.82 | 348.5
7.1.72.2 | PE2204adb | m3 | Excavación a cielo abierto en tierras a máq. | 24.4 | 3.16 | 77.1
7.1.72.3 | PE270Hadb | m3 | Terraplén o pedraplén mat. préstamos o cantera | 21.6 | 3.59 | 77.54
7.1.72.4 | PE9110adbN | m3 | Base de zahorra artificial | 70.6 | 15.36 | 1084.42
7.1.72.5 | PE7205adbN | m | Cerramiento malla metálica de simple torsión y protección lagomorfos | 5 | 49.4 | 247
7.1.72.6 | PE1301ada | m | Levantamiento de vallas metálicas | 8 | 2.63 | 21.04
7.1.72.7 | PE7204adb | ud | Puerta para cerramiento 2 hojas | 1 | 342.18 | 342.18
7.1.73 | 10.01.73 |  | 331+860 - VIAL 54 (MARGEN VÍA II) |  |  | 989.99
7.1.73.1 | PE2106adb | m2 | Desbroce terreno sin clasificar | 135 | 0.82 | 110.7
7.1.73.2 | PE2204adb | m3 | Excavación a cielo abierto en tierras a máq. | 12.6 | 3.16 | 39.82
7.1.73.3 | PE9110adbN | m3 | Base de zahorra artificial | 21.7 | 15.36 | 333.31
7.1.73.4 | PE7205adbN | m | Cerramiento malla metálica de simple torsión y protección lagomorfos | 3 | 49.4 | 148.2
7.1.73.5 | PE1301ada | m | Levantamiento de vallas metálicas | 6 | 2.63 | 15.78
7.1.73.6 | PE7204adb | ud | Puerta para cerramiento 2 hojas | 1 | 342.18 | 342.18
7.1.74 | 10.01.74 |  | 335+300 - 335+600 VIAL 55 (MARGEN VÍA I) |  |  | 13613.29
7.1.74.1 | PE2102adb | ud | Tala de árbol y supresión de tocón | 2 | 24.51 | 49.02
7.1.74.2 | PE2204adb | m3 | Excavación a cielo abierto en tierras a máq. | 55 | 3.16 | 173.8
7.1.74.3 | PE270Hadb | m3 | Terraplén o pedraplén mat. préstamos o cantera | 46.3 | 3.59 | 166.22
7.1.74.4 | PE9110adbN | m3 | Base de zahorra artificial | 244.4 | 15.36 | 3753.98
7.1.74.5 | PE3109.3adaN | m | Cuneta triangular de 0,6 x 0,3 m revestida | 145 | 22.67 | 3287.15
7.1.74.6 | PE3224adbN | m | Formación de pasacunetas con tubo de hormigón DN 500 mm | 10 | 182.59 | 1825.9
7.1.74.7 | PE3411adbN | ud | Embocadura para tubo de hormigón de hasta 800 mm de diámetro nominal | 2 | 458.87 | 917.74
7.1.74.8 | PE3401adb | ud | Arqueta de hormigón de 0,8x0,8x1,2 m | 2 | 374.03 | 748.06
7.1.74.9 | PE7205adbN | m | Cerramiento malla metálica de simple torsión y protección lagomorfos | 45 | 49.4 | 2223
7.1.74.10 | PE1301ada | m | Levantamiento de vallas metálicas | 48 | 2.63 | 126.24
7.1.74.11 | PE7204adb | ud | Puerta para cerramiento 2 hojas | 1 | 342.18 | 342.18
7.1.75 | 10.01.75 |  | 335+460 - 335+510 VIAL 56 (MARGEN VÍA I) |  |  | 8007.45
7.1.75.1 | PE2106adb | m2 | Desbroce terreno sin clasificar | 360 | 0.82 | 295.2
7.1.75.2 | PE2204adb | m3 | Excavación a cielo abierto en tierras a máq. | 53.8 | 3.16 | 170.01
7.1.75.3 | PE270Hadb | m3 | Terraplén o pedraplén mat. préstamos o cantera | 98.8 | 3.59 | 354.69
7.1.75.4 | PE9505adbN | m3 | Pavimento de hormigón vibrado HF-4,0 con juntas serradas | 47.4 | 125.59 | 5952.97
7.1.75.5 | PE7205adbN | m | Cerramiento malla metálica de simple torsión y protección lagomorfos | 17 | 49.4 | 839.8
7.1.75.6 | PE1301ada | m | Levantamiento de vallas metálicas | 20 | 2.63 | 52.6
7.1.75.7 | PE7204adb | ud | Puerta para cerramiento 2 hojas | 1 | 342.18 | 342.18
7.1.76 | 10.01.76 |  | 309+720 - VIAL 57 (MARGEN VÍA II) |  |  | 43291.51
7.1.76.1 | PE2106adb | m2 | Desbroce terreno sin clasificar | 4000 | 0.82 | 3280
7.1.76.2 | PE2204ada | m3 | Excavación a cielo abierto en tierras a máq. | 3584 | 2.52 | 9031.68
7.1.76.3 | PE270Hadb | m3 | Terraplén o pedraplén mat. préstamos o cantera | 594 | 3.59 | 2132.46
7.1.76.4 | PE270Iada | m³km | Transporte suplementario material de préstamo | 16632 | 0.11 | 1829.52
7.1.76.5 | PE9110adbN | m3 | Base de zahorra artificial | 1186.1 | 15.36 | 18218.5
7.1.76.6 | PE9505adbN | m3 | Pavimento de hormigón vibrado HF-4,0 con juntas serradas | 19.8 | 125.59 | 2486.68
7.1.76.7 | PE4401adb | m2 | Encofrado en paramentos vistos | 9 | 38.82 | 349.38
7.1.76.8 | PE250Badb | m3 | Excavación en vaciado o saneo | 22.5 | 1.87 | 42.08
7.1.76.9 | PE2608adb | m2 | Refino, nivelación de explanada, medios mecánicos | 75 | 2.05 | 153.75
7.1.76.10 | PE4103ada | kg | Acero en barras corrugado B 500 S en elementos horizontales | 2589.75 | 0.95 | 2460.26
7.1.76.11 | PE480F.1aadbN | m3 | Hormigón HA-25/B/20/IIa, elaborado en central, para cimentaciones | 22.5 | 90.65 | 2039.63
7.1.76.12 | PE9705adbN | ud | Placa Señalización Triangular fija, 90cm | 2 | 146.57 | 293.14
7.1.76.13 | PE7205adbN | m | Cerramiento malla metálica de simple torsión y protección lagomorfos | 12 | 49.4 | 592.8
7.1.76.14 | PE1301ada | m | Levantamiento de vallas metálicas | 15 | 2.63 | 39.45
7.1.76.15 | PE7204adb | ud | Puerta para cerramiento 2 hojas | 1 | 342.18 | 342.18
7.1.77 | 10.01.77 |  | 303+700 - 303+800 VIAL 58 (MARGEN VÍA II) |  |  | 26694.63
7.1.77.1 | PE1106add | m | Demolición de cuneta de sección >0,7x0,5 m | 110 | 8.58 | 943.8
7.1.77.2 | PE2106add | m2 | Desbroce terreno sin clasificar | 625 | 0.82 | 512.5
7.1.77.3 | PE2102add | ud | Tala de árbol y supresión de tocón | 3 | 29.42 | 88.26
7.1.77.4 | PE2204add | m3 | Excavación a cielo abierto en tierras a máq. | 34.66 | 3.78 | 131.01
7.1.77.5 | PE270Hadd | m3 | Terraplén o pedraplén mat. préstamos o cantera | 89.86 | 3.76 | 337.87
7.1.77.6 | PE270Iada | m³km | Transporte suplementario material de préstamo | 3055.24 | 0.11 | 336.08
7.1.77.7 | PE9505adbN | m3 | Pavimento de hormigón vibrado HF-4,0 con juntas serradas | 78.86 | 125.59 | 9904.03
7.1.77.8 | PE3109.3adcN | m | Cuneta triangular de 0,6 x 0,3 m revestida | 250 | 29.34 | 7335
7.1.77.9 | PE7205adbN | m | Cerramiento malla metálica de simple torsión y protección lagomorfos | 130 | 49.4 | 6422
7.1.77.10 | PE1301ada | m | Levantamiento de vallas metálicas | 130 | 2.63 | 341.9
7.1.77.11 | PE7204adb | ud | Puerta para cerramiento 2 hojas | 1 | 342.18 | 342.18
7.2 | 10.04 |  | OTROS |  |  | 3321.3
7.2.1 | PE7311bacN | ud | Hito de centrado forzoso | 15 | 221.42 | 3321.3
8 | 11 |  | SEGURIDAD Y SALUD |  |  | 628795.26
|  | ud | Total capítulo | 1 | 628795.26 | 628795.26
|  |  | RESUMEN | MEJORA INTEGRAL DE LA INFRAESTRUCTURA DE LA LÍNEA DE ALTA VELOCIDAD MADRID-SEVILLA. TRAMO C: GUADÁLMEZ-CÓRDOBA
|  |  | Descripción |  |  | Importe
|  |  | DESMONTE: 276+800 - 277+100 |  |  | 292599.23
|  |  | DESMONTE: 281+326 - 285+506 |  |  | 634359.32
|  |  | DESMONTE: 288+628 - 290+988 |  |  | 3440332.84
|  |  | DESMONTE: 297+928 - 298+050 |  |  | 36655.02
|  |  | DESMONTE: 300+714 - 301+000 |  |  | 953610.14
|  |  | DESMONTE: 301+148 - 301+448 |  |  | 1132849.75
|  |  | DESMONTE: 301+648 - 302+060 |  |  | 817239.79
|  |  | DESMONTE: 302+060 - 302+248 |  |  | 271554.21
|  |  | DESMONTE: 303+724 - 304+248 |  |  | 248925.75
|  |  | DESMONTE: 304+708 - 304+928 |  |  | 219329.41
|  |  | DESMONTE: 305+485 - 305+560 |  |  | 56798.06
|  |  | DESMONTE: 306+040 - 306+180 |  |  | 28912.01
|  |  | DESMONTE: 307+868 - 308+700 |  |  | 1192251.36
|  |  | DESMONTE: 308+700 - 309+175 |  |  | 313195
|  |  | DESMONTE: 312+238 - 312+670 |  |  | 94872.03
|  |  | DESMONTE: 312+675 - 313+060 |  |  | 1567604.19
|  |  | DESMONTE: 313+060 - 313+488 |  |  | 1791620.22
|  |  | DESMONTE: 313+818 - 314+200 |  |  | 339920.84
|  |  | DESMONTE: 314+200 - 314+538 |  |  | 808474.36
|  |  | DESMONTE: 317+700 - 319+200 |  |  | 898907.35
|  |  | DESMONTE: 321+070 - 321+319 |  |  | 171891.48
|  |  | DESMONTE: 331+829 - 332+269 |  |  | 96483.67
|  |  | DESMONTE: 332+589 - 332+949 |  |  | 252903.82
|  |  | TERRAPLÉN: 327+700 - 328+200 |  |  | 28881
|  |  | TERRAPLÉN: 335+506 - 335+546 |  |  | 578346.53
|  |  | ZONA ANTES DE ADAMUZ. PK 304+800-305+500 |  |  | 128433.74
|  |  | ZONA ANTES DE ADAMUZ. PK 306+100-306+500 |  |  | 60829.8
|  |  | ZONA CERCA DE ADAMUZ. PK 309+100-309+200 |  |  | 10191.14
|  |  | ZONA CERCA DE ADAMUZ. PK 309+800-310+200 |  |  | 75713.07
|  |  | ZONA B.S. TÚNEL CHURRETELES ALTOS. DESMONTE PK 303+724 |  |  | 201506.81
|  |  | SANEOS |  |  | 457669.74
|  |  | CONSOLIDACIONES Y REPOSICIONES |  |  | 944707.07
|  |  | DRENAJE E IMPERMEABILIZACIONES |  |  | 85891.71
|  |  | SUPERESTRUCTURA Y EQUIPAMIENTOS |  |  | 784193.23
|  |  | MEDIOS AUXILIARES Y VARIOS |  |  | 662378.77
|  |  | SANEOS |  |  | 59399.06
|  |  | CONSOLIDACIONES Y REPOSICIONES |  |  | 125894.4
|  |  | ELEMENTOS Y REFUERZOS ESTRUCTURALES |  |  | 19805.4
|  |  | DRENAJE E IMPERMEABILIZACIONES |  |  | 6214
|  |  | SUPERESTRUCTURA Y EQUIPAMIENTOS |  |  | 181539.98
|  |  | MEDIOS AUXILIARES Y VARIOS |  |  | 5830
|  |  | SANEOS |  |  | 51352.28
|  |  | CONSOLIDACIONES Y REPOSICIONES |  |  | 115267.99
|  |  | DRENAJE E IMPERMEABILIZACIONES |  |  | 6214
|  |  | SUPERESTRUCTURA Y EQUIPAMIENTOS |  |  | 179398.58
|  |  | MEDIOS AUXILIARES Y VARIOS |  |  | 5830
|  |  | SUPERESTRUCTURA Y EQUIPAMIENTOS |  |  | 37390.35
|  |  | MEDIOS AUXILIARES Y VARIOS |  |  | 1955.06
|  |  | SANEOS |  |  | 494845.54
|  |  | CONSOLIDACIONES Y REPOSICIONES |  |  | 257201.44
|  |  | ELEMENTOS Y REFUERZOS ESTRUCTURALES |  |  | 40910.16
|  |  | DRENAJE E IMPERMEABILIZACIONES |  |  | 46008.25
|  |  | SUPERESTRUCTURA Y EQUIPAMIENTOS |  |  | 954739.55
|  |  | MEDIOS AUXILIARES Y VARIOS |  |  | 481232.06
|  |  | REPOSICIÓN DE VÍA |  |  | 367476.58
|  |  | SANEOS |  |  | 152661.72
|  |  | CONSOLIDACIONES Y REPOSICIONES |  |  | 168650.35
|  |  | ELEMENTOS Y REFUERZOS ESTRUCTURALES |  |  | 32207.47
|  |  | DRENAJE E IMPERMEABILIZACIONES |  |  | 13642.24
|  |  | SUPERESTRUCTURA Y EQUIPAMIENTOS |  |  | 565749.13
|  |  | MEDIOS AUXILIARES Y VARIOS |  |  | 316367.78
|  |  | REPOSICIÓN DE VÍA |  |  | 271054.73
|  |  | SANEOS |  |  | 12426.48
|  |  | CONSOLIDACIONES Y REPOSICIONES |  |  | 30192.62
|  |  | ELEMENTOS Y REFUERZOS ESTRUCTURALES |  |  | 2574
|  |  | DRENAJE E IMPERMEABILIZACIONES |  |  | 3244.14
|  |  | SUPERESTRUCTURA Y EQUIPAMIENTOS |  |  | 116642.02
|  |  | MEDIOS AUXILIARES Y VARIOS |  |  | 5830
|  |  | REPOSICIÓN DE VÍA |  |  | 84304.6
|  |  | SANEOS |  |  | 98872.44
|  |  | CONSOLIDACIONES Y REPOSICIONES |  |  | 129186.89
|  |  | ELEMENTOS Y REFUERZOS ESTRUCTURALES |  |  | 27856.13
|  |  | DRENAJE E IMPERMEABILIZACIONES |  |  | 21990.37
|  |  | SUPERESTRUCTURA Y EQUIPAMIENTOS |  |  | 451906.34
|  |  | MEDIOS AUXILIARES Y VARIOS |  |  | 233935.64
|  |  | REPOSICIÓN DE VÍA |  |  | 223520.45
|  |  | SANEOS |  |  | 198711.94
|  |  | CONSOLIDACIONES Y REPOSICIONES |  |  | 237478.57
|  |  | ELEMENTOS Y REFUERZOS ESTRUCTURALES |  |  | 38734.49
|  |  | DRENAJE E IMPERMEABILIZACIONES |  |  | 45919.07
|  |  | SUPERESTRUCTURA Y EQUIPAMIENTOS |  |  | 795275.75
|  |  | MEDIOS AUXILIARES Y VARIOS |  |  | 464119.17
|  |  | REPOSICIÓN DE VÍA |  |  | 343862.39
|  |  | SANEOS |  |  | 115555.73
|  |  | CONSOLIDACIONES Y REPOSICIONES |  |  | 101053.58
|  |  | ELEMENTOS Y REFUERZOS ESTRUCTURALES |  |  | 25680.46
|  |  | DRENAJE E IMPERMEABILIZACIONES |  |  | 17913.47
|  |  | SUPERESTRUCTURA Y EQUIPAMIENTOS |  |  | 336222.51
|  |  | MEDIOS AUXILIARES Y VARIOS |  |  | 192719.57
|  |  | REPOSICIÓN DE VÍA |  |  | 199865.48
|  |  | SANEOS |  |  | 272829.35
|  |  | CONSOLIDACIONES Y REPOSICIONES |  |  | 258364.36
|  |  | ELEMENTOS Y REFUERZOS ESTRUCTURALES |  |  | 40910.16
|  |  | DRENAJE E IMPERMEABILIZACIONES |  |  | 46008.25
|  |  | SUPERESTRUCTURA Y EQUIPAMIENTOS |  |  | 954739.55
|  |  | MEDIOS AUXILIARES Y VARIOS |  |  | 481232.06
|  |  | REPOSICIÓN DE VÍA |  |  | 366985.58
|  |  | SANEOS |  |  | 105131.22
|  |  | CONSOLIDACIONES Y REPOSICIONES |  |  | 148687
|  |  | ELEMENTOS Y REFUERZOS ESTRUCTURALES |  |  | 30449.11
|  |  | DRENAJE E IMPERMEABILIZACIONES |  |  | 11826.08
|  |  | SUPERESTRUCTURA Y EQUIPAMIENTOS |  |  | 489240.25
|  |  | MEDIOS AUXILIARES Y VARIOS |  |  | 275151.71
|  |  | REPOSICIÓN DE VÍA |  |  | 246989.72
|  |  | SANEOS |  |  | 175565.36
|  |  | CONSOLIDACIONES Y REPOSICIONES |  |  | 149758.9
|  |  | ELEMENTOS Y REFUERZOS ESTRUCTURALES |  |  | 30449.11
|  |  | DRENAJE E IMPERMEABILIZACIONES |  |  | 16894.58
|  |  | SUPERESTRUCTURA Y EQUIPAMIENTOS |  |  | 489985.68
|  |  | MEDIOS AUXILIARES Y VARIOS |  |  | 277562.81
|  |  | REPOSICIÓN DE VÍA |  |  | 246989.72
|  |  | SANEOS |  |  | 132844.15
|  |  | CONSOLIDACIONES Y REPOSICIONES |  |  | 271300.88
|  |  | DRENAJE E IMPERMEABILIZACIONES |  |  | 23806.96
|  |  | SUPERESTRUCTURA Y EQUIPAMIENTOS |  |  | 233773.52
|  |  | MEDIOS AUXILIARES Y VARIOS |  |  | 223394.59
|  |  | SANEOS |  |  | 19198.65
|  |  | CONSOLIDACIONES Y REPOSICIONES |  |  | 47976.47
|  |  | ELEMENTOS Y REFUERZOS ESTRUCTURALES |  |  | 74562.66
|  |  | DRENAJE E IMPERMEABILIZACIONES |  |  | 16375.36
|  |  | SUPERESTRUCTURA Y EQUIPAMIENTOS |  |  | 4741.27
|  |  | MEDIOS AUXILIARES Y VARIOS |  |  | 21242.87
|  |  | SANEOS |  |  | 14285.73
|  |  | CONSOLIDACIONES Y REPOSICIONES |  |  | 22727.05
|  |  | ELEMENTOS Y REFUERZOS ESTRUCTURALES |  |  | 9783.2
|  |  | DRENAJE E IMPERMEABILIZACIONES |  |  | 10249.1
|  |  | SUPERESTRUCTURA Y EQUIPAMIENTOS |  |  | 8329.72
|  |  | MEDIOS AUXILIARES Y VARIOS |  |  | 16182.25
|  |  | SANEOS |  |  | 6672.73
|  |  | CONSOLIDACIONES Y REPOSICIONES |  |  | 8559.08
|  |  | ELEMENTOS Y REFUERZOS ESTRUCTURALES |  |  | 19566.4
|  |  | DRENAJE E IMPERMEABILIZACIONES |  |  | 21090.05
|  |  | SUPERESTRUCTURA Y EQUIPAMIENTOS |  |  | 10874.52
|  |  | MEDIOS AUXILIARES Y VARIOS |  |  | 16593.24
|  |  | SANEOS |  |  | 4764.24
|  |  | CONSOLIDACIONES Y REPOSICIONES |  |  | 6228.63
|  |  | ELEMENTOS Y REFUERZOS ESTRUCTURALES |  |  | 4891.6
|  |  | DRENAJE E IMPERMEABILIZACIONES |  |  | 3044.35
|  |  | SUPERESTRUCTURA Y EQUIPAMIENTOS |  |  | 351.69
|  |  | MEDIOS AUXILIARES Y VARIOS |  |  | 16627.71
|  |  | SANEOS |  |  | 12266.99
|  |  | CONSOLIDACIONES Y REPOSICIONES |  |  | 14054.48
|  |  | SUPERESTRUCTURA Y EQUIPAMIENTOS |  |  | 2523.15
|  |  | MEDIOS AUXILIARES Y VARIOS |  |  | 19848.4
|  |  | SANEOS |  |  | 5117.15
|  |  | CONSOLIDACIONES Y REPOSICIONES |  |  | 9188.85
|  |  | DRENAJE E IMPERMEABILIZACIONES |  |  | 5703.66
|  |  | SUPERESTRUCTURA Y EQUIPAMIENTOS |  |  | 1165.99
|  |  | MEDIOS AUXILIARES Y VARIOS |  |  | 16153.03
|  |  | SANEOS |  |  | 21198.92
|  |  | CONSOLIDACIONES Y REPOSICIONES |  |  | 52235.17
|  |  | DRENAJE E IMPERMEABILIZACIONES |  |  | 2414.9
|  |  | SUPERESTRUCTURA Y EQUIPAMIENTOS |  |  | 73719.5
|  |  | MEDIOS AUXILIARES Y VARIOS |  |  | 23377.8
|  |  | SANEOS |  |  | 5435.49
|  |  | CONSOLIDACIONES Y REPOSICIONES |  |  | 9423.78
|  |  | DRENAJE E IMPERMEABILIZACIONES |  |  | 4231.73
|  |  | SUPERESTRUCTURA Y EQUIPAMIENTOS |  |  | 9844.68
|  |  | MEDIOS AUXILIARES Y VARIOS |  |  | 8358.05
|  |  | SANEOS |  |  | 5044.75
|  |  | CONSOLIDACIONES Y REPOSICIONES |  |  | 6046.19
|  |  | DRENAJE E IMPERMEABILIZACIONES |  |  | 2851.31
|  |  | SUPERESTRUCTURA Y EQUIPAMIENTOS |  |  | 3938.93
|  |  | MEDIOS AUXILIARES Y VARIOS |  |  | 5799.8
|  |  | SANEOS |  |  | 4186.46
|  |  | CONSOLIDACIONES Y REPOSICIONES |  |  | 5980
|  |  | DRENAJE E IMPERMEABILIZACIONES |  |  | 2984.03
|  |  | SUPERESTRUCTURA Y EQUIPAMIENTOS |  |  | 3938.93
|  |  | MEDIOS AUXILIARES Y VARIOS |  |  | 8070.14
|  |  | SANEOS |  |  | 3701.06
|  |  | CONSOLIDACIONES Y REPOSICIONES |  |  | 5740.85
|  |  | DRENAJE E IMPERMEABILIZACIONES |  |  | 2749.77
|  |  | SUPERESTRUCTURA Y EQUIPAMIENTOS |  |  | 3938.93
|  |  | MEDIOS AUXILIARES Y VARIOS |  |  | 8016.08
|  |  | SANEOS |  |  | 11239.53
|  |  | CONSOLIDACIONES Y REPOSICIONES |  |  | 20997.47
|  |  | SUPERESTRUCTURA Y EQUIPAMIENTOS |  |  | 7706.19
|  |  | MEDIOS AUXILIARES Y VARIOS |  |  | 4372.5
|  |  | SANEOS |  |  | 3709.81
|  |  | CONSOLIDACIONES Y REPOSICIONES |  |  | 6142.65
|  |  | DRENAJE E IMPERMEABILIZACIONES |  |  | 2677.88
|  |  | SUPERESTRUCTURA Y EQUIPAMIENTOS |  |  | 3938.93
|  |  | MEDIOS AUXILIARES Y VARIOS |  |  | 7999.49
|  |  | SANEOS |  |  | 6480.52
|  |  | CONSOLIDACIONES Y REPOSICIONES |  |  | 8827.39
|  |  | DRENAJE E IMPERMEABILIZACIONES |  |  | 2647.22
|  |  | SUPERESTRUCTURA Y EQUIPAMIENTOS |  |  | 332.31
|  |  | MEDIOS AUXILIARES Y VARIOS |  |  | 5752.71
|  |  | SANEOS |  |  | 5651.11
|  |  | CONSOLIDACIONES Y REPOSICIONES |  |  | 9103.1
|  |  | DRENAJE E IMPERMEABILIZACIONES |  |  | 2734.69
|  |  | SUPERESTRUCTURA Y EQUIPAMIENTOS |  |  | 3938.93
|  |  | MEDIOS AUXILIARES Y VARIOS |  |  | 7063.5
|  |  | SANEOS |  |  | 4409.87
|  |  | CONSOLIDACIONES Y REPOSICIONES |  |  | 5502.23
|  |  | DRENAJE E IMPERMEABILIZACIONES |  |  | 6095.31
|  |  | SUPERESTRUCTURA Y EQUIPAMIENTOS |  |  | 6051.69
|  |  | MEDIOS AUXILIARES Y VARIOS |  |  | 6849.6
|  |  | SANEOS |  |  | 5853.07
|  |  | CONSOLIDACIONES Y REPOSICIONES |  |  | 8429.83
|  |  | DRENAJE E IMPERMEABILIZACIONES |  |  | 10479.75
|  |  | SUPERESTRUCTURA Y EQUIPAMIENTOS |  |  | 8355.29
|  |  | MEDIOS AUXILIARES Y VARIOS |  |  | 13056.73
|  |  | SANEOS |  |  | 5425.7
|  |  | CONSOLIDACIONES Y REPOSICIONES |  |  | 6912.9
|  |  | DRENAJE E IMPERMEABILIZACIONES |  |  | 2586.89
|  |  | SUPERESTRUCTURA Y EQUIPAMIENTOS |  |  | 7985.95
|  |  | MEDIOS AUXILIARES Y VARIOS |  |  | 7978.5
|  |  | SANEOS |  |  | 5783.69
|  |  | CONSOLIDACIONES Y REPOSICIONES |  |  | 10416.79
|  |  | DRENAJE E IMPERMEABILIZACIONES |  |  | 7113.67
|  |  | SUPERESTRUCTURA Y EQUIPAMIENTOS |  |  | 5666.59
|  |  | MEDIOS AUXILIARES Y VARIOS |  |  | 6508.51
|  |  | SANEOS |  |  | 6219.26
|  |  | CONSOLIDACIONES Y REPOSICIONES |  |  | 10671.06
|  |  | DRENAJE E IMPERMEABILIZACIONES |  |  | 3260.51
|  |  | SUPERESTRUCTURA Y EQUIPAMIENTOS |  |  | 1293.89
|  |  | MEDIOS AUXILIARES Y VARIOS |  |  | 6476.85
|  |  | SANEOS |  |  | 2842.25
|  |  | CONSOLIDACIONES Y REPOSICIONES |  |  | 4836.9
|  |  | MEDIOS AUXILIARES Y VARIOS |  |  | 4372.5
|  |  | SANEOS |  |  | 5903.94
|  |  | CONSOLIDACIONES Y REPOSICIONES |  |  | 7466.41
|  |  | DRENAJE E IMPERMEABILIZACIONES |  |  | 3409.31
|  |  | SUPERESTRUCTURA Y EQUIPAMIENTOS |  |  | 5818.74
|  |  | MEDIOS AUXILIARES Y VARIOS |  |  | 6270.07
|  |  | SANEOS |  |  | 6708.28
|  |  | CONSOLIDACIONES Y REPOSICIONES |  |  | 9398.19
|  |  | DRENAJE E IMPERMEABILIZACIONES |  |  | 2850.81
|  |  | SUPERESTRUCTURA Y EQUIPAMIENTOS |  |  | 5426.01
|  |  | MEDIOS AUXILIARES Y VARIOS |  |  | 6141.2
|  |  | SANEOS |  |  | 4012.29
|  |  | CONSOLIDACIONES Y REPOSICIONES |  |  | 4879.55
|  |  | DRENAJE E IMPERMEABILIZACIONES |  |  | 2733.18
|  |  | SUPERESTRUCTURA Y EQUIPAMIENTOS |  |  | 5456.39
|  |  | MEDIOS AUXILIARES Y VARIOS |  |  | 6114.05
|  |  | SANEOS |  |  | 3870.73
|  |  | CONSOLIDACIONES Y REPOSICIONES |  |  | 6459.62
|  |  | DRENAJE E IMPERMEABILIZACIONES |  |  | 7374.91
|  |  | SUPERESTRUCTURA Y EQUIPAMIENTOS |  |  | 2031.85
|  |  | MEDIOS AUXILIARES Y VARIOS |  |  | 8871.92
|  |  | SANEOS |  |  | 8578.87
|  |  | CONSOLIDACIONES Y REPOSICIONES |  |  | 17363.04
|  |  | DRENAJE E IMPERMEABILIZACIONES |  |  | 2732.68
|  |  | SUPERESTRUCTURA Y EQUIPAMIENTOS |  |  | 2232.33
|  |  | MEDIOS AUXILIARES Y VARIOS |  |  | 17718.08
|  |  | SANEOS |  |  | 5875.64
|  |  | CONSOLIDACIONES Y REPOSICIONES |  |  | 7172.68
|  |  | DRENAJE E IMPERMEABILIZACIONES |  |  | 682.67
|  |  | SUPERESTRUCTURA Y EQUIPAMIENTOS |  |  | 2887.13
|  |  | MEDIOS AUXILIARES Y VARIOS |  |  | 4530.03
|  |  | SANEOS |  |  | 22531.15
|  |  | CONSOLIDACIONES Y REPOSICIONES |  |  | 27571.11
|  |  | ELEMENTOS Y REFUERZOS ESTRUCTURALES |  |  | 86770.04
|  |  | DRENAJE E IMPERMEABILIZACIONES |  |  | 22233.28
|  |  | SUPERESTRUCTURA Y EQUIPAMIENTOS |  |  | 739.7
|  |  | MEDIOS AUXILIARES Y VARIOS |  |  | 2915
|  |  | 303+854 - NUEVO CAJÓN EMPUJADO |  |  | 341171.85
|  |  | SANEOS |  |  | 34320.9
|  |  | CONSOLIDACIONES Y REPOSICIONES |  |  | 65859.24
|  |  | DRENAJE E IMPERMEABILIZACIONES |  |  | 21438
|  |  | SUPERESTRUCTURA Y EQUIPAMIENTOS |  |  | 99.65
|  |  | MEDIOS AUXILIARES Y VARIOS |  |  | 79262.05
|  |  | SANEOS |  |  | 29309.25
|  |  | CONSOLIDACIONES Y REPOSICIONES |  |  | 47950.4
|  |  | ELEMENTOS Y REFUERZOS ESTRUCTURALES |  |  | 5104.12
|  |  | DRENAJE E IMPERMEABILIZACIONES |  |  | 1364.83
|  |  | SUPERESTRUCTURA Y EQUIPAMIENTOS |  |  | 12172.68
|  |  | MEDIOS AUXILIARES Y VARIOS |  |  | 7602.44
|  |  | LOSA DE PRUEBA DE PROCEDIMIENTO IMPERMEABILIZACIÓN TABLEROS |  |  | 53166.89
|  |  | OTROS |  |  | 237846.08
|  |  | OTROS |  |  | 128072.8
|  |  | OTROS |  |  | 653610.15
|  |  | OTROS |  |  | 1265446.44
|  |  | OTROS |  |  | 246721.45
|  |  | OTROS |  |  | 195726.99
|  |  | OTROS |  |  | 116897.64
|  |  | OTROS |  |  | 196407.43
|  |  | OTROS |  |  | 202081.32
|  |  | OTROS |  |  | 200751.13
|  |  | OTROS |  |  | 677795.45
|  |  | INTEGRACIÓN AMBIENTAL |  |  | 65504.66
|  |  | GESTIÓN DE RESIDUOS |  |  | 23884.77
|  |  | OTROS |  |  | 167623.23
|  |  | 276+560 - 277+120 VIAL 0 (MARGEN VÍA II) |  |  | 53014.4
|  |  | 278+740 - 279+140 VIAL 1 (MARGEN VÍA II) |  |  | 37193.43
|  |  | 280+600 - 281+300 VIAL 2 (MARGEN VÍA II) |  |  | 49151.97
|  |  | 280+620 - 280+740 VIAL 3 (MARGEN VÍA I) |  |  | 8326.72
|  |  | 287+500 - 288+180 VIAL 4 (MARGEN VÍA I) |  |  | 65269.01
|  |  | 288+200 - 288+340 VIAL 5 (MARGEN VÍA II) |  |  | 18903.68
|  |  | 289+260 - 289+340 VIAL 6 (MARGEN VÍA I) |  |  | 10053.1
|  |  | 289+220 - 289+340 VIAL 7a (MARGEN VÍA I) |  |  | 17869.62
|  |  | 289+220 - 289+360 VIAL 7b (MARGEN VÍA II) |  |  | 21085
|  |  | 289+330 - VIAL 8 (MARGEN VÍA II) |  |  | 6193.97
|  |  | 291+380 - 291+540 VIAL 9 (MARGEN VÍA II) |  |  | 15363.85
|  |  | 294+600 - 294+900 VIAL 10 (MARGEN VÍA I) |  |  | 36394.3
|  |  | 296+900 - 296+980 VIAL 11 (MARGEN VÍA II) |  |  | 14557.32
|  |  | 296+900 - 297+000 VIAL 12 (MARGEN VÍA I) |  |  | 18648.3
|  |  | 297+420 - 297+470 VIAL 13 (MARGEN VÍA II) |  |  | 21037.52
|  |  | 296+980 - 297+100 VIAL 14 (MARGEN VÍA I/VÍA II) |  |  | 8876.04
|  |  | 297+200 - 297+400 VIAL 15 (MARGEN VÍA I /VÍA II) |  |  | 17018.64
|  |  | 297+580 - 297+900 VIAL 16 (MARGEN VÍA I / VÍA II) |  |  | 84769.6
|  |  | 297+610 - VIAL 16a (MARGEN VÍA I) |  |  | 10463.89
|  |  | 297+670 - VIAL 16b (MARGEN VÍA II) |  |  | 15922.23
|  |  | 297+750 - VIAL 16c (MARGEN VÍA II) |  |  | 7909.23
|  |  | 297+870 - VIAL 16d (MARGEN VÍA II) |  |  | 17835.13
|  |  | 298+120 - VIAL 17 (MARGEN VÍA II) |  |  | 40485.55
|  |  | 298+050 - 298+130 VIAL 18 (MARGEN VÍA I) |  |  | 10940.17
|  |  | 301+010 - 301+150 VIAL 19a (MARGEN VÍA II) |  |  | 20552.52
|  |  | 301+010 - 301+160 VIAL 19b (MARGEN VÍA I) |  |  | 17686.35
|  |  | 301+450 - 301+630 VIAL 20b (MARGEN VÍA I) |  |  | 26522.69
|  |  | 301+470 - 301+630 VIAL 20a (MARGEN VÍA II) |  |  | 21768.48
|  |  | 302+010 - 302+100 VIAL 21a (MARGEN VÍA II) |  |  | 8059.68
|  |  | 302+010 - 302+100 VIAL 21b (MARGEN VÍA I) |  |  | 29444.52
|  |  | 302+100 - 303+000 VIAL 22 (MARGEN VÍA I /VÍA II) |  |  | 86776.38
|  |  | 302+100 - 302+300 VIAL 22a (MARGEN VÍA I) |  |  | 7783.03
|  |  | 302+560 - 302+620 VIAL 22b (MARGEN VÍA I) |  |  | 7786.42
|  |  | 303+130 - 303+210 VIAL 23 (MARGEN VÍA I) |  |  | 11852.65
|  |  | 303+760 - 303+840 VIAL 24 (MARGEN VÍA I) |  |  | 9116.54
|  |  | 304+160 - 304+230 VIAL 25 (MARGEN VÍA I) |  |  | 7937.68
|  |  | 304+690 - 304+720 VIAL 26 (MARGEN VÍA I / VÍA II) |  |  | 15854.28
|  |  | 304+770 - 304+810 VIAL 27 (MARGEN VÍA I) |  |  | 6433.04
|  |  | 305+490 - 305+550 VIAL 28 (MARGEN VÍA I) |  |  | 9365.98
|  |  | 306+000 - 306+080 VIAL 29 (MARGEN VÍA I) |  |  | 12916.01
|  |  | 306+040 - 306+180 VIAL 30 (MARGEN VÍA II) |  |  | 22852.49
|  |  | 306+500 - 306+540 VIAL 31 (MARGEN VÍA II) |  |  | 1630.65
|  |  | 306+600 - 306+700 VIAL 32 (MARGEN VÍA I) |  |  | 2665.43
|  |  | 307+760 - 307+820 VIAL 33 (MARGEN VÍA I) |  |  | 13870.1
|  |  | 307+780 - 308+520 VIAL 34 (MARGEN VÍA II) |  |  | 59938.95
|  |  | 307+820 - 307+960 VIAL 35 (MARGEN VÍA II) |  |  | 18125.16
|  |  | 308+500 - 309+250 VIAL 36 (MARGEN VÍA II) |  |  | 64360.23
|  |  | 308+950 - 309+100 VIAL 36a (MARGEN VÍA II) |  |  | 15156.74
|  |  | 309+630 - 309+880 VIAL 37 (MARGEN VÍA I) |  |  | 22372.37
|  |  | 310+200 - 310+300 VIAL 39 (MARGEN VÍA I) |  |  | 23486.48
|  |  | 310+270 - 310+360 VIAL 40 (MARGEN VÍA I / VÍA II) |  |  | 13484.78
|  |  | 310+300 - 310+760 VIAL 41 (MARGEN VÍA I / VÍA II) |  |  | 61733.28
|  |  | 310+480 - VIAL 41a (MARGEN VÍA II) |  |  | 13438.5
|  |  | 310+570 - VIAL 41b (MARGEN VÍA II) |  |  | 7821.25
|  |  | 310+770 - VIAL 41c (MARGEN VÍA II) |  |  | 16676.97
|  |  | 311+840 - 311+930 VIAL 42 (MARGEN VÍA I) |  |  | 13387.11
|  |  | 312+350 - 312+710 VIAL 43b (MARGEN VÍA I) |  |  | 49753.27
|  |  | 312+350 - 312+680 VIAL 43a (MARGEN VÍA II) |  |  | 42191.52
|  |  | 312+670 - VIAL 44 (MARGEN VÍA II) |  |  | 4690.29
|  |  | 313+300 - 313+500 VIAL 45 (MARGEN VÍA I) |  |  | 24575.57
|  |  | 313+570 - VIAL 45a (MARGEN VÍA I /II ) |  |  | 31734.35
|  |  | 314+240 - 314+500 VIAL 46a (MARGEN VÍA II) |  |  | 9167.39
|  |  | 314+240 - 314+500 VIAL 46b (MARGEN VÍA I) |  |  | 10538.49
|  |  | 316+620 - 317+200 VIAL 47 (MARGEN VÍA I) |  |  | 40829.27
|  |  | 316+840 - VIAL 47a (MARGEN VÍA I) |  |  | 5756.67
|  |  | 317+070 - VIAL 47b (MARGEN VÍA I) |  |  | 1097.62
|  |  | 317+070 - VIAL 48 (MARGEN VÍA II) |  |  | 1138.74
|  |  | 317+240 - 317+670 VIAL 49 (MARGEN VÍA II) |  |  | 29546.74
|  |  | 318+940 - 319+180 VIAL 50 (MARGEN VÍA I) |  |  | 41043.4
|  |  | 319+180 - 319+220 VIAL 51 (MARGEN VÍA I) |  |  | 14980.03
|  |  | 321+150 - 321+370 VIAL 52 (MARGEN VÍA I) |  |  | 32888.57
|  |  | 331+810 - VIAL 53 (MARGEN VÍA I) |  |  | 2197.78
|  |  | 331+860 - VIAL 54 (MARGEN VÍA II) |  |  | 989.99
|  |  | 335+300 - 335+600 VIAL 55 (MARGEN VÍA I) |  |  | 13613.29
|  |  | 335+460 - 335+510 VIAL 56 (MARGEN VÍA I) |  |  | 8007.45
|  |  | 309+720 - VIAL 57 (MARGEN VÍA II) |  |  | 43291.51
|  |  | 303+700 - 303+800 VIAL 58 (MARGEN VÍA II) |  |  | 26694.63
|  |  | OTROS |  |  | 3321.3
|  |  | SEGURIDAD Y SALUD |  |  | 628795.26